## README
Comparison of portalframe substructuring cases (generated 2026-10-07T14:31:06).
Reference: C25. Cases used: C25, C, B1, B2, D0, D1, D2, D3, D4, D5, D6, D3K. Missing/not extracted: -.
Run ids: {"C25": "20261007-142848_31982833", "C": "20261007-081550_3e7604cb", "B1": "20261007-081550_af91847a", "B2": "20261007-081551_85fac68d", "D0": "20261007-142848_0ec8c373", "D1": "20261007-081551_a3b074f0", "D2": "20261007-081826_4f114583", "D3": "20261007-081551_798b481f", "D4": "20261007-081551_79865eda", "D5": "20261007-081551_015c3493", "D6": "20261007-142848_d6af28d4", "D3K": "20261007-143020_2f5e5095"}
Units: mm, N, tonne, s -> stress MPa, displacement mm. Regions: boxes defined on C (study/regions.json).
Stats: max/min = peak values, p95/p05 = 95th/5th percentile, mean = signed mean, mean_abs = mean ¦value¦ over all integration-point values in the region.
S11 is the stress in the material 1-direction (parallel to grain for timber; steel/dowel: Mises recommended). Dowels are beam (B31) elements: S11 = axial+bending stress.
Deviation columns dev_<case>_vs_<ref>_% = (case-ref)/¦ref¦*100; peak values next to dowel holes are mesh dependent -> prefer p95/mean for judging.

## T1_probe_displacements
probe | x | y | z | U1_C25 | U3_C25 | U1_C | dev_U1_C_% | U3_C | dev_U3_C_% | node_dist_C_mm | src_C | U1_B1 | dev_U1_B1_% | U3_B1 | dev_U3_B1_% | node_dist_B1_mm | src_B1 | U1_B2 | dev_U1_B2_% | U3_B2 | dev_U3_B2_% | node_dist_B2_mm | src_B2 | U1_D0 | dev_U1_D0_% | U3_D0 | dev_U3_D0_% | node_dist_D0_mm | src_D0 | U1_D1 | dev_U1_D1_% | U3_D1 | dev_U3_D1_% | node_dist_D1_mm | src_D1 | U1_D2 | dev_U1_D2_% | U3_D2 | dev_U3_D2_% | node_dist_D2_mm | src_D2 | U1_D3 | dev_U1_D3_% | U3_D3 | dev_U3_D3_% | node_dist_D3_mm | src_D3 | U1_D4 | dev_U1_D4_% | U3_D4 | dev_U3_D4_% | node_dist_D4_mm | src_D4 | U1_D5 | dev_U1_D5_% | U3_D5 | dev_U3_D5_% | node_dist_D5_mm | src_D5 | U1_D6 | dev_U1_D6_% | U3_D6 | dev_U3_D6_% | node_dist_D6_mm | src_D6 | U1_D3K | dev_U1_D3K_% | U3_D3K | dev_U3_D3K_% | node_dist_D3K_mm | src_D3K
FO-MIDSPAN | -4060 | 56 | 9070 | -138.426 | 0.3351 | -138.426 | 0 | 0.3351 | 0 | 0 | C-r25.odb | -136.646 | 1.3 | 0.3373 | 0.7 | 0 | B1-GLOBAL_backcalc_ALL_GLOBAL.odb | -131.119 | 5.3 | 0.3429 | 2.3 | 0 | B2-GLOBAL_backcalc_ALL_GLOBAL.odb | not retained |  | not retained |  |  |  | not retained |  | not retained |  |  |  | not retained |  | not retained |  |  |  | not retained |  | not retained |  |  |  | not retained |  | not retained |  |  |  | not retained |  | not retained |  |  |  | not retained |  | not retained |  |  |  | not retained |  | not retained
FO3-BEAM-MID-LEFT | -880 | 70 | 5500 | -111.194 | -2.934 | -111.194 | 0 | -2.934 | 0 | 0 | C-r25.odb | -110.38 | 0.7 | -2.8288 | 3.6 | 0 | B1-GLOBAL.odb | -105.336 | 5.3 | -2.9325 | 0.1 | 0 | B2-GLOBAL_backcalc_ALL_GLOBAL.odb | -125.314 | -12.7 | -2.4896 | 15.1 | 0 | D0-GLOBAL.odb | -119.799 | -7.7 | -2.6164 | 10.8 | 0 | D1-GLOBAL.odb | -114.811 | -3.3 | -2.779 | 5.3 | 0 | D2-GLOBAL.odb | -112.763 | -1.4 | -2.7791 | 5.3 | 0 | D3-GLOBAL.odb | -111.414 | -0.2 | -2.8157 | 4 | 0 | D4-GLOBAL.odb | -110.639 | 0.5 | -2.8281 | 3.6 | 0 | D5-GLOBAL.odb | -110.38 | 0.7 | -2.8288 | 3.6 | 0 | D6-GLOBAL.odb | -107.852 | 3 | -2.95 | -0.5 | 0 | D3K-GLOBAL.odb
FO4-POST-BOTTOM-CORNER | 0 | 70 | 6110 | -118.653 | 1.3868 | -118.653 | 0 | 1.3868 | 0 | 0 | C-r25.odb | -117.46 | 1 | 1.4034 | 1.2 | 0 | B1-GLOBAL.odb | -112.514 | 5.2 | 1.2972 | -6.5 | 0 | B2-GLOBAL_backcalc_ALL_GLOBAL.odb | -132.442 | -11.6 | 1.6462 | 18.7 | 0 | D0-GLOBAL.odb | -127.001 | -7 | 1.5609 | 12.6 | 0 | D1-GLOBAL.odb | -122.12 | -2.9 | 1.4574 | 5.1 | 0 | D2-GLOBAL.odb | -119.877 | -1 | 1.4748 | 6.3 | 0 | D3-GLOBAL.odb | -118.506 | 0.1 | 1.4361 | 3.5 | 0 | D4-GLOBAL.odb | -117.721 | 0.8 | 1.412 | 1.8 | 0 | D5-GLOBAL.odb | -117.46 | 1 | 1.4034 | 1.2 | 0 | D6-GLOBAL.odb | -114.866 | 3.2 | 1.3614 | -1.8 | 0 | D3K-GLOBAL.odb

## T2_region_stress
joint | class | quantity | stat | C25 | C | B1 | B2 | D0 | D1 | D2 | D3 | D4 | D5 | D6 | D3K | dev_C_vs_C25_% | dev_B1_vs_C25_% | dev_B2_vs_C25_% | dev_D0_vs_C25_% | dev_D1_vs_C25_% | dev_D2_vs_C25_% | dev_D3_vs_C25_% | dev_D4_vs_C25_% | dev_D5_vs_C25_% | dev_D6_vs_C25_% | dev_D3K_vs_C25_%
J3 | dowel | MISES | max | 952.266 | 952.266 | 1070.66 | 1032.09 | 1242.48 | 1189.29 | 1129.41 | 1107.42 | 1087.02 | 1074.82 | 1070.66 | 1052.6 | 0 | 12.4 | 8.4 | 30.5 | 24.9 | 18.6 | 16.3 | 14.2 | 12.9 | 12.4 | 10.5
J3 | dowel | MISES | mean | 119.039 | 119.039 | 104.152 | 100.389 | 111.679 | 108.966 | 106.508 | 105.598 | 104.804 | 104.321 | 104.152 | 102.508 | 0 | -12.5 | -15.7 | -6.2 | -8.5 | -10.5 | -11.3 | -12 | -12.4 | -12.5 | -13.9
J3 | dowel | MISES | n_values | 4416 | 4416 | 4416 | 4416 | 4416 | 4416 | 4416 | 4416 | 4416 | 4416 | 4416 | 4416
J3 | dowel | MISES | p95 | 448.295 | 448.295 | 430.252 | 426.488 | 445.672 | 441.424 | 436.789 | 434.662 | 432.805 | 430.652 | 430.252 | 430.372 | 0 | -4 | -4.9 | -0.6 | -1.5 | -2.6 | -3 | -3.5 | -3.9 | -4 | -4
J3 | dowel | S11 | max | 929.05 | 929.05 | 999.694 | 963.745 | 1159.38 | 1110.05 | 1054.41 | 1034.22 | 1015.07 | 1003.61 | 999.694 | 983.069 | 0 | 7.6 | 3.7 | 24.8 | 19.5 | 13.5 | 11.3 | 9.3 | 8 | 7.6 | 5.8
J3 | dowel | S11 | mean | -0.036 | -0.036 | -0.04 | -0.003 | -0.141 | -0.115 | -0.084 | -0.07 | -0.055 | -0.044 | -0.04 | -0.024 | 0 | -10 | 90.6 | -287.4 | -218.2 | -132.3 | -93.8 | -52.4 | -22 | -10 | 34.4
J3 | dowel | S11 | mean_abs | 111.025 | 111.025 | 97.598 | 94.586 | 103.686 | 101.425 | 99.469 | 98.755 | 98.125 | 97.736 | 97.598 | 96.244 | 0 | -12.1 | -14.8 | -6.6 | -8.6 | -10.4 | -11.1 | -11.6 | -12 | -12.1 | -13.3
J3 | dowel | S11 | min | -945.991 | -945.991 | -1066.07 | -1027.79 | -1236.82 | -1183.96 | -1124.47 | -1102.46 | -1082.26 | -1070.19 | -1066.07 | -1048.01 | 0 | -12.7 | -8.6 | -30.7 | -25.2 | -18.9 | -16.5 | -14.4 | -13.1 | -12.7 | -10.8
J3 | dowel | S11 | n_values | 4416 | 4416 | 4416 | 4416 | 4416 | 4416 | 4416 | 4416 | 4416 | 4416 | 4416 | 4416
J3 | dowel | S11 | p05 | -355.84 | -355.84 | -293.754 | -283.293 | -315.933 | -308.144 | -303.449 | -300.574 | -297.802 | -294.779 | -293.754 | -291.501 | 0 | 17.4 | 20.4 | 11.2 | 13.4 | 14.7 | 15.5 | 16.3 | 17.2 | 17.4 | 18.1
J3 | dowel | S11 | p95 | 355.309 | 355.309 | 299.627 | 284.409 | 319.157 | 310.916 | 306.298 | 300.276 | 299.694 | 299.5 | 299.627 | 296.602 | 0 | -15.7 | -20 | -10.2 | -12.5 | -13.8 | -15.5 | -15.7 | -15.7 | -15.7 | -16.5
J3 | steel_corner | MISES | max | 634.994 | 634.994 | 645.154 | 648.405 | 616.478 | 622.762 | 634.32 | 639.956 | 642.926 | 644.601 | 645.154 | 646.379 | 0 | 1.6 | 2.1 | -2.9 | -1.9 | -0.1 | 0.8 | 1.2 | 1.5 | 1.6 | 1.8
J3 | steel_corner | MISES | mean | 141.066 | 141.066 | 144.401 | 144.889 | 139.255 | 140.137 | 142.213 | 143.317 | 143.93 | 144.283 | 144.401 | 144.642 | 0 | 2.4 | 2.7 | -1.3 | -0.7 | 0.8 | 1.6 | 2 | 2.3 | 2.4 | 2.5
J3 | steel_corner | MISES | n_values | 3213 | 3213 | 3213 | 3213 | 3213 | 3213 | 3213 | 3213 | 3213 | 3213 | 3213 | 3213
J3 | steel_corner | MISES | p95 | 266.489 | 266.489 | 272.838 | 274.332 | 263.881 | 265.055 | 268.845 | 271.05 | 271.953 | 272.733 | 272.838 | 273.17 | 0 | 2.4 | 2.9 | -1 | -0.5 | 0.9 | 1.7 | 2.1 | 2.3 | 2.4 | 2.5
J3 | steel_corner | S11 | max | 583.342 | 583.342 | 594.027 | 596.092 | 572.378 | 576.36 | 585.158 | 589.411 | 591.996 | 593.513 | 594.027 | 594.795 | 0 | 1.8 | 2.2 | -1.9 | -1.2 | 0.3 | 1 | 1.5 | 1.7 | 1.8 | 2
J3 | steel_corner | S11 | mean | -2.857 | -2.857 | -2.611 | -3.075 | -1.936 | -2.005 | -2.177 | -2.29 | -2.447 | -2.565 | -2.611 | -2.881 | 0 | 8.6 | -7.6 | 32.3 | 29.8 | 23.8 | 19.9 | 14.4 | 10.2 | 8.6 | -0.8
J3 | steel_corner | S11 | mean_abs | 97.712 | 97.712 | 99.917 | 100.789 | 95.545 | 96.366 | 98.098 | 98.98 | 99.516 | 99.819 | 99.917 | 100.207 | 0 | 2.3 | 3.1 | -2.2 | -1.4 | 0.4 | 1.3 | 1.8 | 2.2 | 2.3 | 2.6
J3 | steel_corner | S11 | min | -541.002 | -541.002 | -557.777 | -557.12 | -547.016 | -547.853 | -552.645 | -555.244 | -556.681 | -557.506 | -557.777 | -557.42 | 0 | -3.1 | -3 | -1.1 | -1.3 | -2.2 | -2.6 | -2.9 | -3.1 | -3.1 | -3
J3 | steel_corner | S11 | n_values | 3213 | 3213 | 3213 | 3213 | 3213 | 3213 | 3213 | 3213 | 3213 | 3213 | 3213 | 3213
J3 | steel_corner | S11 | p05 | -221.802 | -221.802 | -226.701 | -227.455 | -218.318 | -219.774 | -223.238 | -224.823 | -225.87 | -226.49 | -226.701 | -227.051 | 0 | -2.2 | -2.5 | 1.6 | 0.9 | -0.6 | -1.4 | -1.8 | -2.1 | -2.2 | -2.4
J3 | steel_corner | S11 | p95 | 216.517 | 216.517 | 221.478 | 221.771 | 211.721 | 214.034 | 217.537 | 219.46 | 220.565 | 221.247 | 221.478 | 221.561 | 0 | 2.3 | 2.4 | -2.2 | -1.1 | 0.5 | 1.4 | 1.9 | 2.2 | 2.3 | 2.3
J3 | steel_inter | MISES | max | 170.297 | 170.297 | 269.733 | 259.327 | 315.883 | 301.585 | 285.465 | 279.924 | 274.281 | 270.895 | 269.733 | 265.19 | 0 | 58.4 | 52.3 | 85.5 | 77.1 | 67.6 | 64.4 | 61.1 | 59.1 | 58.4 | 55.7
J3 | steel_inter | MISES | mean | 39.075 | 39.075 | 47.01 | 44.957 | 56.513 | 53.501 | 50.179 | 48.901 | 47.846 | 47.222 | 47.01 | 46.032 | 0 | 20.3 | 15.1 | 44.6 | 36.9 | 28.4 | 25.1 | 22.4 | 20.8 | 20.3 | 17.8
J3 | steel_inter | MISES | n_values | 3906 | 3906 | 3413 | 3413 | 3413 | 3413 | 3413 | 3413 | 3413 | 3413 | 3413 | 3413
J3 | steel_inter | MISES | p95 | 88.368 | 88.368 | 110.08 | 105.815 | 133.838 | 125.686 | 117.642 | 114.73 | 112.233 | 110.621 | 110.08 | 108.083 | 0 | 24.6 | 19.7 | 51.5 | 42.2 | 33.1 | 29.8 | 27 | 25.2 | 24.6 | 22.3
J3 | steel_inter | S11 | max | 47.494 | 47.494 | 38.984 | 37.661 | 45.121 | 43.126 | 41.04 | 40.309 | 39.574 | 39.134 | 38.984 | 38.419 | 0 | -17.9 | -20.7 | -5 | -9.2 | -13.6 | -15.1 | -16.7 | -17.6 | -17.9 | -19.1
J3 | steel_inter | S11 | mean | -0.105 | -0.105 | -0.175 | -0.111 | -0.154 | -0.207 | -0.228 | -0.188 | -0.18 | -0.176 | -0.175 | -0.095 | 0 | -67.8 | -6.4 | -47.7 | -98.2 | -118.1 | -79.8 | -72.5 | -68.6 | -67.8 | 9
J3 | steel_inter | S11 | mean_abs | 3.786 | 3.786 | 3.613 | 3.434 | 4.589 | 4.236 | 3.898 | 3.786 | 3.689 | 3.632 | 3.613 | 3.544 | 0 | -4.6 | -9.3 | 21.2 | 11.9 | 2.9 | 0 | -2.6 | -4.1 | -4.6 | -6.4
J3 | steel_inter | S11 | min | -37.281 | -37.281 | -38.717 | -36.48 | -42.665 | -41.611 | -40.274 | -41 | -39.773 | -38.992 | -38.717 | -38.262 | 0 | -3.9 | 2.1 | -14.4 | -11.6 | -8 | -10 | -6.7 | -4.6 | -3.9 | -2.6
J3 | steel_inter | S11 | n_values | 3906 | 3906 | 3413 | 3413 | 3413 | 3413 | 3413 | 3413 | 3413 | 3413 | 3413 | 3413
J3 | steel_inter | S11 | p05 | -10.51 | -10.51 | -10.01 | -9.468 | -12.073 | -11.366 | -10.667 | -10.381 | -10.182 | -10.056 | -10.01 | -9.743 | 0 | 4.8 | 9.9 | -14.9 | -8.1 | -1.5 | 1.2 | 3.1 | 4.3 | 4.8 | 7.3
J3 | steel_inter | S11 | p95 | 9.385 | 9.385 | 9.22 | 8.795 | 12.448 | 11.359 | 10.077 | 9.676 | 9.413 | 9.274 | 9.22 | 9.072 | 0 | -1.8 | -6.3 | 32.6 | 21 | 7.4 | 3.1 | 0.3 | -1.2 | -1.8 | -3.3
J3 | timber | MISES | max | 62.286 | 62.286 | 61.924 | 64.149 | 56.364 | 54.242 | 58.409 | 60.479 | 61.353 | 61.792 | 61.924 | 62.881 | 0 | -0.6 | 3 | -9.5 | -12.9 | -6.2 | -2.9 | -1.5 | -0.8 | -0.6 | 1
J3 | timber | MISES | mean | 4.739 | 4.739 | 4.808 | 4.855 | 4.892 | 4.842 | 4.827 | 4.83 | 4.823 | 4.814 | 4.808 | 4.884 | 0 | 1.4 | 2.4 | 3.2 | 2.2 | 1.8 | 1.9 | 1.8 | 1.6 | 1.4 | 3.1
J3 | timber | MISES | n_values | 26742 | 26742 | 26742 | 26742 | 24792 | 24987 | 25377 | 25767 | 26157 | 26547 | 26742 | 25767
J3 | timber | MISES | p95 | 13.635 | 13.635 | 13.797 | 14.07 | 14.092 | 13.94 | 13.89 | 13.951 | 13.875 | 13.825 | 13.797 | 14.087 | 0 | 1.2 | 3.2 | 3.3 | 2.2 | 1.9 | 2.3 | 1.8 | 1.4 | 1.2 | 3.3
J3 | timber | S11 | max | 63.873 | 63.873 | 63.526 | 65.684 | 57.879 | 56.083 | 60.132 | 62.138 | 62.977 | 63.399 | 63.526 | 64.447 | 0 | -0.5 | 2.8 | -9.4 | -12.2 | -5.9 | -2.7 | -1.4 | -0.7 | -0.5 | 0.9
J3 | timber | S11 | mean | 0.197 | 0.197 | 0.192 | 0.196 | 0.204 | 0.2 | 0.197 | 0.194 | 0.193 | 0.192 | 0.192 | 0.194 | 0 | -2.3 | -0.3 | 3.4 | 1.7 | 0 | -1.4 | -2 | -2.2 | -2.3 | -1.5
J3 | timber | S11 | mean_abs | 3.928 | 3.928 | 4.007 | 4.148 | 3.857 | 3.868 | 3.926 | 3.971 | 3.993 | 4.005 | 4.007 | 4.112 | 0 | 2 | 5.6 | -1.8 | -1.5 | 0 | 1.1 | 1.7 | 2 | 2 | 4.7
J3 | timber | S11 | min | -51.326 | -51.326 | -50.822 | -52.837 | -43.761 | -44.936 | -47.757 | -49.227 | -50.132 | -50.651 | -50.822 | -51.857 | 0 | 1 | -2.9 | 14.7 | 12.5 | 7 | 4.1 | 2.3 | 1.3 | 1 | -1
J3 | timber | S11 | n_values | 26742 | 26742 | 26742 | 26742 | 24792 | 24987 | 25377 | 25767 | 26157 | 26547 | 26742 | 25767
J3 | timber | S11 | p05 | -9.143 | -9.143 | -9.311 | -9.874 | -9.033 | -9.071 | -9.168 | -9.204 | -9.259 | -9.322 | -9.311 | -9.72 | 0 | -1.8 | -8 | 1.2 | 0.8 | -0.3 | -0.7 | -1.3 | -2 | -1.8 | -6.3
J3 | timber | S11 | p95 | 9.59 | 9.59 | 9.743 | 10.333 | 9.876 | 9.929 | 9.971 | 9.95 | 9.825 | 9.754 | 9.743 | 10.117 | 0 | 1.6 | 7.7 | 3 | 3.5 | 4 | 3.8 | 2.5 | 1.7 | 1.6 | 5.5
J3 | timber | S22 | max | 4.049 | 4.049 | 3.943 | 4.281 | 4.115 | 3.901 | 3.816 | 3.803 | 3.857 | 3.916 | 3.943 | 4.152 | 0 | -2.6 | 5.7 | 1.6 | -3.7 | -5.7 | -6.1 | -4.7 | -3.3 | -2.6 | 2.6
J3 | timber | S22 | mean | 0.003 | 0.003 | 0.003 | 0.001 | 0.021 | 0.015 | 0.01 | 0.007 | 0.005 | 0.004 | 0.003 | 0.006 | 0 | 14.9 | -78.6 | 689.8 | 467.8 | 274.8 | 167 | 92.3 | 36.9 | 14.9 | 135
J3 | timber | S22 | mean_abs | 0.23 | 0.23 | 0.243 | 0.219 | 0.334 | 0.307 | 0.277 | 0.263 | 0.253 | 0.246 | 0.243 | 0.239 | 0 | 5.6 | -4.9 | 45.5 | 33.7 | 20.6 | 14.5 | 10.1 | 6.9 | 5.6 | 4.2
J3 | timber | S22 | min | -3.846 | -3.846 | -3.815 | -4.304 | -5.037 | -4.17 | -3.834 | -3.867 | -3.838 | -3.812 | -3.815 | -4.054 | 0 | 0.8 | -11.9 | -31 | -8.4 | 0.3 | -0.5 | 0.2 | 0.9 | 0.8 | -5.4
J3 | timber | S22 | n_values | 26742 | 26742 | 26742 | 26742 | 24792 | 24987 | 25377 | 25767 | 26157 | 26547 | 26742 | 25767
J3 | timber | S22 | p05 | -0.585 | -0.585 | -0.607 | -0.57 | -0.783 | -0.723 | -0.679 | -0.658 | -0.631 | -0.615 | -0.607 | -0.595 | 0 | -3.8 | 2.6 | -33.8 | -23.5 | -16 | -12.5 | -7.9 | -5.1 | -3.8 | -1.7
J3 | timber | S22 | p95 | 0.596 | 0.596 | 0.619 | 0.57 | 0.844 | 0.763 | 0.701 | 0.671 | 0.647 | 0.627 | 0.619 | 0.611 | 0 | 3.9 | -4.3 | 41.7 | 28 | 17.6 | 12.7 | 8.6 | 5.2 | 3.9 | 2.5
J6 | dowel | MISES | max | 880.538 | 880.538 | 848.688 | 861.591 | 751.43 | 788.088 | 824.727 | 839.538 | 845.471 | 848.014 | 848.688 | 852.791 | 0 | -3.6 | -2.2 | -14.7 | -10.5 | -6.3 | -4.7 | -4 | -3.7 | -3.6 | -3.2
J6 | dowel | MISES | mean | 60.447 | 60.447 | 55.897 | 54.565 | 54.673 | 55.07 | 55.52 | 55.722 | 55.831 | 55.883 | 55.897 | 55.42 | 0 | -7.5 | -9.7 | -9.6 | -8.9 | -8.2 | -7.8 | -7.6 | -7.5 | -7.5 | -8.3
J6 | dowel | MISES | n_values | 4416 | 4416 | 4416 | 4416 | 4416 | 4416 | 4416 | 4416 | 4416 | 4416 | 4416 | 4416
J6 | dowel | MISES | p95 | 293.286 | 293.286 | 281.692 | 277.721 | 271.028 | 271.898 | 279.06 | 283.203 | 282.905 | 281.875 | 281.692 | 279.614 | 0 | -4 | -5.3 | -7.6 | -7.3 | -4.9 | -3.4 | -3.5 | -3.9 | -4 | -4.7
J6 | dowel | S11 | max | 874.941 | 874.941 | 843.686 | 855.263 | 745.497 | 782.993 | 820.194 | 834.998 | 840.759 | 843.104 | 843.686 | 846.846 | 0 | -3.6 | -2.2 | -14.8 | -10.5 | -6.3 | -4.6 | -3.9 | -3.6 | -3.6 | -3.2
J6 | dowel | S11 | mean | 0.041 | 0.041 | 0.054 | -0.003 | 0.161 | 0.146 | 0.115 | 0.09 | 0.072 | 0.059 | 0.054 | 0.018 | 0 | 31.4 | -106.5 | 288.5 | 252.1 | 178.7 | 118.6 | 74.1 | 43 | 31.4 | -56.7
J6 | dowel | S11 | mean_abs | 57.394 | 57.394 | 52.97 | 51.892 | 51.552 | 51.975 | 52.511 | 52.764 | 52.894 | 52.954 | 52.97 | 52.587 | 0 | -7.7 | -9.6 | -10.2 | -9.4 | -8.5 | -8.1 | -7.8 | -7.7 | -7.7 | -8.4
J6 | dowel | S11 | min | -860.175 | -860.175 | -828.436 | -843.3 | -724.574 | -762.533 | -801.412 | -817.707 | -824.533 | -827.592 | -828.436 | -833.675 | 0 | 3.7 | 2 | 15.8 | 11.4 | 6.8 | 4.9 | 4.1 | 3.8 | 3.7 | 3.1
J6 | dowel | S11 | n_values | 4416 | 4416 | 4416 | 4416 | 4416 | 4416 | 4416 | 4416 | 4416 | 4416 | 4416 | 4416
J6 | dowel | S11 | p05 | -142.115 | -142.115 | -144.936 | -135.707 | -156.737 | -154.554 | -149.012 | -143.86 | -144.272 | -144.967 | -144.936 | -140.535 | 0 | -2 | 4.5 | -10.3 | -8.8 | -4.9 | -1.2 | -1.5 | -2 | -2 | 1.1
J6 | dowel | S11 | p95 | 142.091 | 142.091 | 139.417 | 133.941 | 153.31 | 144.9 | 142.99 | 139.934 | 138.431 | 138.733 | 139.417 | 141.719 | 0 | -1.9 | -5.7 | 7.9 | 2 | 0.6 | -1.5 | -2.6 | -2.4 | -1.9 | -0.3
J6 | steel_corner | MISES | max | 538.547 | 538.547 | 520.729 | 526.166 | 484.708 | 496.702 | 509.51 | 515.558 | 518.559 | 520.199 | 520.729 | 523.714 | 0 | -3.3 | -2.3 | -10 | -7.8 | -5.4 | -4.3 | -3.7 | -3.4 | -3.3 | -2.8
J6 | steel_corner | MISES | mean | 112.691 | 112.691 | 109.005 | 110.164 | 100.824 | 103.328 | 106.18 | 107.634 | 108.414 | 108.859 | 109.005 | 109.741 | 0 | -3.3 | -2.2 | -10.5 | -8.3 | -5.8 | -4.5 | -3.8 | -3.4 | -3.3 | -2.6
J6 | steel_corner | MISES | n_values | 3213 | 3213 | 3213 | 3213 | 3213 | 3213 | 3213 | 3213 | 3213 | 3213 | 3213 | 3213
J6 | steel_corner | MISES | p95 | 211.193 | 211.193 | 205.074 | 206.099 | 190.116 | 194.154 | 198.844 | 202.905 | 203.496 | 204.704 | 205.074 | 205.829 | 0 | -2.9 | -2.4 | -10 | -8.1 | -5.8 | -3.9 | -3.6 | -3.1 | -2.9 | -2.5
J6 | steel_corner | S11 | max | 400.705 | 400.705 | 388.846 | 390.987 | 364.042 | 371.565 | 380.211 | 384.615 | 387.022 | 388.395 | 388.846 | 390.667 | 0 | -3 | -2.4 | -9.1 | -7.3 | -5.1 | -4 | -3.4 | -3.1 | -3 | -2.5
J6 | steel_corner | S11 | mean | -1.165 | -1.165 | -1.379 | -0.91 | -2.057 | -1.992 | -1.821 | -1.657 | -1.521 | -1.419 | -1.379 | -1.07 | 0 | -18.3 | 21.9 | -76.5 | -70.9 | -56.2 | -42.2 | -30.5 | -21.7 | -18.3 | 8.2
J6 | steel_corner | S11 | mean_abs | 77.089 | 77.089 | 74.61 | 75.706 | 68.542 | 70.347 | 72.477 | 73.581 | 74.172 | 74.503 | 74.61 | 75.188 | 0 | -3.2 | -1.8 | -11.1 | -8.7 | -6 | -4.6 | -3.8 | -3.4 | -3.2 | -2.5
J6 | steel_corner | S11 | min | -486.072 | -486.072 | -470.335 | -474.646 | -440.123 | -449.661 | -460.219 | -465.483 | -468.243 | -469.815 | -470.335 | -473.091 | 0 | 3.2 | 2.4 | 9.5 | 7.5 | 5.3 | 4.2 | 3.7 | 3.3 | 3.2 | 2.7
J6 | steel_corner | S11 | n_values | 3213 | 3213 | 3213 | 3213 | 3213 | 3213 | 3213 | 3213 | 3213 | 3213 | 3213 | 3213
J6 | steel_corner | S11 | p05 | -177.839 | -177.839 | -172.786 | -173.085 | -159.143 | -163.746 | -168.457 | -171.136 | -172.178 | -172.673 | -172.786 | -172.588 | 0 | 2.8 | 2.7 | 10.5 | 7.9 | 5.3 | 3.8 | 3.2 | 2.9 | 2.8 | 3
J6 | steel_corner | S11 | p95 | 168.361 | 168.361 | 162.813 | 164.811 | 149.749 | 153.417 | 158.074 | 160.553 | 161.841 | 162.569 | 162.813 | 164.146 | 0 | -3.3 | -2.1 | -11.1 | -8.9 | -6.1 | -4.6 | -3.9 | -3.4 | -3.3 | -2.5
J6 | steel_inter | MISES | max | 18.794 | 18.794 | 34.209 | 30.144 | 38.473 | 36.91 | 35.348 | 34.454 | 34.277 | 34.219 | 34.209 | 32.716 | 0 | 82 | 60.4 | 104.7 | 96.4 | 88.1 | 83.3 | 82.4 | 82.1 | 82 | 74.1
J6 | steel_inter | MISES | mean | 4.103 | 4.103 | 5.404 | 4.925 | 5.702 | 5.526 | 5.404 | 5.351 | 5.374 | 5.395 | 5.404 | 5.24 | 0 | 31.7 | 20 | 39 | 34.7 | 31.7 | 30.4 | 31 | 31.5 | 31.7 | 27.7
J6 | steel_inter | MISES | n_values | 3906 | 3906 | 3413 | 3413 | 3413 | 3413 | 3413 | 3413 | 3413 | 3413 | 3413 | 3413
J6 | steel_inter | MISES | p95 | 8.477 | 8.477 | 11.824 | 10.652 | 12.652 | 12.225 | 11.928 | 11.722 | 11.735 | 11.791 | 11.824 | 11.399 | 0 | 39.5 | 25.7 | 49.3 | 44.2 | 40.7 | 38.3 | 38.4 | 39.1 | 39.5 | 34.5
J6 | steel_inter | S11 | max | 4.362 | 4.362 | 4.805 | 4.462 | 4.842 | 4.696 | 4.581 | 4.613 | 4.714 | 4.781 | 4.805 | 4.744 | 0 | 10.2 | 2.3 | 11 | 7.7 | 5 | 5.8 | 8.1 | 9.6 | 10.2 | 8.8
J6 | steel_inter | S11 | mean | -0.011 | -0.011 | -0.021 | 0.036 | -0.153 | -0.128 | -0.086 | -0.058 | -0.038 | -0.025 | -0.021 | 0.012 | 0 | -88.1 | 432.9 | -1299.5 | -1068 | -688.9 | -426 | -246.1 | -129.4 | -88.1 | 208.3
J6 | steel_inter | S11 | mean_abs | 0.468 | 0.468 | 0.46 | 0.423 | 0.523 | 0.5 | 0.474 | 0.462 | 0.46 | 0.46 | 0.46 | 0.446 | 0 | -1.7 | -9.6 | 11.9 | 6.9 | 1.4 | -1.1 | -1.6 | -1.7 | -1.7 | -4.7
J6 | steel_inter | S11 | min | -6.365 | -6.365 | -5.582 | -4.98 | -6.492 | -6.212 | -5.891 | -5.699 | -5.629 | -5.593 | -5.582 | -5.341 | 0 | 12.3 | 21.7 | -2 | 2.4 | 7.4 | 10.5 | 11.6 | 12.1 | 12.3 | 16.1
J6 | steel_inter | S11 | n_values | 3906 | 3906 | 3413 | 3413 | 3413 | 3413 | 3413 | 3413 | 3413 | 3413 | 3413 | 3413
J6 | steel_inter | S11 | p05 | -1.034 | -1.034 | -0.996 | -0.874 | -1.266 | -1.168 | -1.088 | -1.031 | -1.014 | -0.995 | -0.996 | -0.935 | 0 | 3.7 | 15.5 | -22.4 | -13 | -5.3 | 0.3 | 1.9 | 3.8 | 3.7 | 9.6
J6 | steel_inter | S11 | p95 | 1.161 | 1.161 | 1.235 | 1.164 | 1.21 | 1.184 | 1.187 | 1.201 | 1.216 | 1.229 | 1.235 | 1.238 | 0 | 6.3 | 0.2 | 4.2 | 2 | 2.3 | 3.5 | 4.7 | 5.9 | 6.3 | 6.6
J6 | timber | MISES | max | 60.718 | 60.718 | 58.148 | 60.441 | 50.141 | 51.298 | 55.184 | 56.884 | 57.656 | 58.035 | 58.148 | 59 | 0 | -4.2 | -0.5 | -17.4 | -15.5 | -9.1 | -6.3 | -5 | -4.4 | -4.2 | -2.8
J6 | timber | MISES | mean | 3.526 | 3.526 | 3.379 | 3.454 | 3.129 | 3.194 | 3.277 | 3.327 | 3.356 | 3.373 | 3.379 | 3.433 | 0 | -4.2 | -2 | -11.3 | -9.4 | -7.1 | -5.7 | -4.8 | -4.3 | -4.2 | -2.7
J6 | timber | MISES | n_values | 26742 | 26742 | 26742 | 26742 | 24792 | 24987 | 25377 | 25767 | 26157 | 26547 | 26742 | 25767
J6 | timber | MISES | p95 | 12.195 | 12.195 | 11.613 | 12.098 | 10.555 | 10.923 | 11.279 | 11.487 | 11.599 | 11.621 | 11.613 | 12.039 | 0 | -4.8 | -0.8 | -13.4 | -10.4 | -7.5 | -5.8 | -4.9 | -4.7 | -4.8 | -1.3
J6 | timber | S11 | max | 51.222 | 51.222 | 48.912 | 50.933 | 41.443 | 43.541 | 46.133 | 47.554 | 48.327 | 48.768 | 48.912 | 49.931 | 0 | -4.5 | -0.6 | -19.1 | -15 | -9.9 | -7.2 | -5.7 | -4.8 | -4.5 | -2.5
J6 | timber | S11 | mean | -0.174 | -0.174 | -0.169 | -0.177 | -0.148 | -0.154 | -0.161 | -0.165 | -0.167 | -0.168 | -0.169 | -0.171 | 0 | 3 | -1.9 | 14.8 | 11.4 | 7.3 | 5.2 | 4 | 3.3 | 3 | 1.6
J6 | timber | S11 | mean_abs | 3.067 | 3.067 | 2.926 | 3.055 | 2.593 | 2.672 | 2.779 | 2.846 | 2.889 | 2.916 | 2.926 | 2.994 | 0 | -4.6 | -0.4 | -15.4 | -12.9 | -9.4 | -7.2 | -5.8 | -4.9 | -4.6 | -2.4
J6 | timber | S11 | min | -62.245 | -62.245 | -59.636 | -61.881 | -49.413 | -53.058 | -56.803 | -58.431 | -59.166 | -59.528 | -59.636 | -60.471 | 0 | 4.2 | 0.6 | 20.6 | 14.8 | 8.7 | 6.1 | 4.9 | 4.4 | 4.2 | 2.8
J6 | timber | S11 | n_values | 26742 | 26742 | 26742 | 26742 | 24792 | 24987 | 25377 | 25767 | 26157 | 26547 | 26742 | 25767
J6 | timber | S11 | p05 | -7.938 | -7.938 | -7.692 | -8.38 | -7.091 | -7.373 | -7.628 | -7.718 | -7.706 | -7.685 | -7.692 | -8.046 | 0 | 3.1 | -5.6 | 10.7 | 7.1 | 3.9 | 2.8 | 2.9 | 3.2 | 3.1 | -1.4
J6 | timber | S11 | p95 | 7.625 | 7.625 | 7.269 | 7.846 | 6.608 | 6.781 | 7.041 | 7.148 | 7.214 | 7.26 | 7.269 | 7.529 | 0 | -4.7 | 2.9 | -13.3 | -11.1 | -7.7 | -6.3 | -5.4 | -4.8 | -4.7 | -1.3
J6 | timber | S22 | max | 3.582 | 3.582 | 3.492 | 3.6 | 5.808 | 4.745 | 3.582 | 3.562 | 3.53 | 3.503 | 3.492 | 3.413 | 0 | -2.5 | 0.5 | 62.2 | 32.5 | 0 | -0.6 | -1.4 | -2.2 | -2.5 | -4.7
J6 | timber | S22 | mean | -0.012 | -0.012 | -0.011 | -0.006 | -0.026 | -0.023 | -0.019 | -0.016 | -0.014 | -0.012 | -0.011 | -0.01 | 0 | 3.3 | 52.2 | -119.3 | -95.6 | -62.1 | -36.6 | -16.9 | -2.4 | 3.3 | 17.8
J6 | timber | S22 | mean_abs | 0.15 | 0.15 | 0.151 | 0.132 | 0.2 | 0.189 | 0.173 | 0.164 | 0.158 | 0.153 | 0.151 | 0.146 | 0 | 1 | -11.6 | 33.8 | 26 | 15.5 | 9.4 | 5.3 | 2.3 | 1 | -2.4
J6 | timber | S22 | min | -3.587 | -3.587 | -3.37 | -3.725 | -4.82 | -3.747 | -3.256 | -3.259 | -3.301 | -3.348 | -3.37 | -3.616 | 0 | 6 | -3.8 | -34.4 | -4.5 | 9.2 | 9.1 | 8 | 6.7 | 6 | -0.8
J6 | timber | S22 | n_values | 26742 | 26742 | 26742 | 26742 | 24792 | 24987 | 25377 | 25767 | 26157 | 26547 | 26742 | 25767
J6 | timber | S22 | p05 | -0.41 | -0.41 | -0.417 | -0.361 | -0.557 | -0.515 | -0.483 | -0.458 | -0.435 | -0.422 | -0.417 | -0.395 | 0 | -1.7 | 12 | -35.9 | -25.7 | -17.8 | -11.7 | -6.1 | -3 | -1.7 | 3.7
J6 | timber | S22 | p95 | 0.37 | 0.37 | 0.386 | 0.343 | 0.479 | 0.438 | 0.414 | 0.403 | 0.395 | 0.389 | 0.386 | 0.368 | 0 | 4.4 | -7.1 | 29.5 | 18.5 | 11.9 | 8.9 | 6.8 | 5.3 | 4.4 | -0.4

## T3_segments_B1B_B2_2B
joint | part | quantity | stat | C25 | C | B1 | B2 | D0 | D1 | D2 | D3 | D4 | D5 | D6 | D3K | dev_C_vs_C25_% | dev_B1_vs_C25_% | dev_B2_vs_C25_% | dev_D0_vs_C25_% | dev_D1_vs_C25_% | dev_D2_vs_C25_% | dev_D3_vs_C25_% | dev_D4_vs_C25_% | dev_D5_vs_C25_% | dev_D6_vs_C25_% | dev_D3K_vs_C25_%
J3 | B1B-43 | MISES | max | 11.932 | 11.932 | 10.633 | 9.868 |  | 8.61 | 8.927 | 9.097 | 9.781 | 10.381 | 10.633 | 12.494 | 0 | -10.9 | -17.3 |  | -27.8 | -25.2 | -23.8 | -18 | -13 | -10.9 | 4.7
J3 | B1B-43 | MISES | mean | 5.504 | 5.504 | 5.209 | 4.711 |  | 5.578 | 5.483 | 5.458 | 5.369 | 5.265 | 5.209 | 6.269 | 0 | -5.4 | -14.4 |  | 1.4 | -0.4 | -0.8 | -2.4 | -4.3 | -5.4 | 13.9
J3 | B1B-43 | MISES | min | 1.633 | 1.633 | 1.276 | 0.704 |  | 1.794 | 1.777 | 1.777 | 1.552 | 1.356 | 1.276 | 0.555 | 0 | -21.8 | -56.9 |  | 9.9 | 8.9 | 8.8 | -4.9 | -16.9 | -21.8 | -66
J3 | B1B-43 | MISES | n_values | 600 | 600 | 600 | 600 |  | 60 | 180 | 300 | 420 | 540 | 600 | 300
J3 | B1B-43 | MISES | p95 | 9.597 | 9.597 | 8.688 | 8.647 |  | 8.537 | 8.366 | 8.712 | 8.726 | 8.562 | 8.688 | 10.938 | 0 | -9.5 | -9.9 |  | -11 | -12.8 | -9.2 | -9.1 | -10.8 | -9.5 | 14
J3 | B1B-43 | S11 | max | 9.282 | 9.282 | 8.69 | 9.891 |  | 8.388 | 8.789 | 8.832 | 8.687 | 8.575 | 8.69 | 9.882 | 0 | -6.4 | 6.6 |  | -9.6 | -5.3 | -4.8 | -6.4 | -7.6 | -6.4 | 6.5
J3 | B1B-43 | S11 | mean | 0.617 | 0.617 | 0.615 | 0.619 |  | 0.596 | 0.605 | 0.61 | 0.612 | 0.614 | 0.615 | 0.617 | 0 | -0.4 | 0.3 |  | -3.4 | -1.9 | -1.2 | -0.7 | -0.5 | -0.4 | 0
J3 | B1B-43 | S11 | min | -11.942 | -11.942 | -10.643 | -8.653 |  | -7.581 | -8.393 | -9.164 | -9.814 | -10.396 | -10.643 | -12.542 | 0 | 10.9 | 27.5 |  | 36.5 | 29.7 | 23.3 | 17.8 | 12.9 | 10.9 | -5
J3 | B1B-43 | S11 | n_values | 600 | 600 | 600 | 600 |  | 60 | 180 | 300 | 420 | 540 | 600 | 300
J3 | B1B-43 | S11 | p95 | 7.489 | 7.489 | 7.78 | 8.646 |  | 8.371 | 8.198 | 7.771 | 7.932 | 7.776 | 7.78 | 9.188 | 0 | 3.9 | 15.4 |  | 11.8 | 9.5 | 3.8 | 5.9 | 3.8 | 3.9 | 22.7
J3 | B1E-42 | MISES | max | 2.586 | 2.586 | 2.882 | 1.799 |  | 2.823 | 2.685 | 2.684 | 2.774 | 2.85 | 2.882 | 3.435 | 0 | 11.5 | -30.4 |  | 9.2 | 3.8 | 3.8 | 7.3 | 10.2 | 11.5 | 32.8
J3 | B1E-42 | MISES | mean | 0.991 | 0.991 | 1.042 | 0.966 |  | 1.788 | 1.485 | 1.257 | 1.143 | 1.068 | 1.042 | 1.424 | 0 | 5.1 | -2.6 |  | 80.4 | 49.8 | 26.9 | 15.3 | 7.8 | 5.1 | 43.6
J3 | B1E-42 | MISES | min | 0.145 | 0.145 | 0.138 | 0.129 |  | 1.244 | 0.695 | 0.394 | 0.25 | 0.148 | 0.138 | 0.296 | 0 | -4.5 | -10.5 |  | 760.2 | 380.1 | 172.6 | 72.6 | 2.6 | -4.5 | 104.9
J3 | B1E-42 | MISES | n_values | 600 | 600 | 600 | 600 |  | 60 | 180 | 300 | 420 | 540 | 600 | 300
J3 | B1E-42 | MISES | p95 | 1.685 | 1.685 | 1.982 | 1.488 |  | 2.775 | 2.363 | 2.138 | 2.075 | 2.004 | 1.982 | 2.47 | 0 | 17.6 | -11.7 |  | 64.6 | 40.2 | 26.9 | 23.1 | 18.9 | 17.6 | 46.6
J3 | B1E-42 | S11 | max | 2.381 | 2.381 | 2.775 | 1.704 |  | 2.708 | 2.673 | 2.501 | 2.64 | 2.739 | 2.775 | 3.089 | 0 | 16.5 | -28.4 |  | 13.8 | 12.3 | 5 | 10.9 | 15 | 16.5 | 29.8
J3 | B1E-42 | S11 | mean | 0.324 | 0.324 | 0.315 | 0.318 |  | 0.305 | 0.31 | 0.312 | 0.314 | 0.314 | 0.315 | 0.316 | 0 | -2.8 | -1.8 |  | -5.9 | -4.3 | -3.6 | -3.1 | -2.9 | -2.8 | -2.3
J3 | B1E-42 | S11 | min | -1.469 | -1.469 | -1.652 | -1.068 |  | -2.098 | -1.871 | -1.288 | -1.467 | -1.6 | -1.652 | -2.251 | 0 | -12.5 | 27.3 |  | -42.8 | -27.4 | 12.4 | 0.1 | -8.9 | -12.5 | -53.2
J3 | B1E-42 | S11 | n_values | 600 | 600 | 600 | 600 |  | 60 | 180 | 300 | 420 | 540 | 600 | 300
J3 | B1E-42 | S11 | p95 | 1.345 | 1.345 | 1.77 | 1.283 |  | 2.703 | 2.252 | 1.948 | 1.879 | 1.791 | 1.77 | 2.212 | 0 | 31.6 | -4.6 |  | 100.9 | 67.5 | 44.8 | 39.7 | 33.1 | 31.6 | 64.5
J3 | B2_2B-44 | MISES | max | 9.02 | 9.02 | 10.182 | 10.662 |  | 10.662 | 10.662 | 10.536 | 10.396 | 10.257 | 10.182 | 9.63 | 0 | 12.9 | 18.2 |  | 18.2 | 18.2 | 16.8 | 15.3 | 13.7 | 12.9 | 6.8
J3 | B2_2B-44 | MISES | mean | 5.627 | 5.627 | 5.649 | 5.391 |  | 5.82 | 5.78 | 5.752 | 5.719 | 5.675 | 5.649 | 6.197 | 0 | 0.4 | -4.2 |  | 3.4 | 2.7 | 2.2 | 1.6 | 0.9 | 0.4 | 10.1
J3 | B2_2B-44 | MISES | min | 0.865 | 0.865 | 0.585 | 0.484 |  | 0.756 | 0.711 | 0.669 | 0.631 | 0.599 | 0.585 | 0.941 | 0 | -32.4 | -44.1 |  | -12.6 | -17.8 | -22.7 | -27.1 | -30.8 | -32.4 | 8.7
J3 | B2_2B-44 | MISES | n_values | 750 | 750 | 750 | 750 |  | 75 | 225 | 375 | 525 | 675 | 750 | 375
J3 | B2_2B-44 | MISES | p95 | 8.744 | 8.744 | 9.814 | 9.947 |  | 10.545 | 10.493 | 10.205 | 10.05 | 9.89 | 9.814 | 8.533 | 0 | 12.2 | 13.8 |  | 20.6 | 20 | 16.7 | 14.9 | 13.1 | 12.2 | -2.4
J3 | B2_2B-44 | S11 | max | 8.747 | 8.747 | 9.863 | 10.364 |  | 10.229 | 10.296 | 10.185 | 10.067 | 9.935 | 9.863 | 9.067 | 0 | 12.8 | 18.5 |  | 16.9 | 17.7 | 16.4 | 15.1 | 13.6 | 12.8 | 3.7
J3 | B2_2B-44 | S11 | mean | -0.156 | -0.156 | -0.157 | -0.157 |  | -0.156 | -0.157 | -0.157 | -0.157 | -0.157 | -0.157 | -0.157 | 0 | -0.3 | -0.3 |  | -0.1 | -0.2 | -0.4 | -0.4 | -0.3 | -0.3 | -0.3
J3 | B2_2B-44 | S11 | min | -9.016 | -9.016 | -10.175 | -10.678 |  | -10.542 | -10.609 | -10.499 | -10.379 | -10.247 | -10.175 | -9.455 | 0 | -12.9 | -18.4 |  | -16.9 | -17.7 | -16.5 | -15.1 | -13.7 | -12.9 | -4.9
J3 | B2_2B-44 | S11 | n_values | 750 | 750 | 750 | 750 |  | 75 | 225 | 375 | 525 | 675 | 750 | 375
J3 | B2_2B-44 | S11 | p95 | 8.394 | 8.394 | 9.232 | 9.438 |  | 10.18 | 10.137 | 9.754 | 9.532 | 9.231 | 9.232 | 7.853 | 0 | 10 | 12.4 |  | 21.3 | 20.8 | 16.2 | 13.6 | 10 | 10 | -6.5
J6 | B1B-43 | MISES | max | 14.361 | 14.361 | 12.485 | 10.954 |  | 10.104 | 10.287 | 10.903 | 11.59 | 12.217 | 12.485 | 14.327 | 0 | -13.1 | -23.7 |  | -29.6 | -28.4 | -24.1 | -19.3 | -14.9 | -13.1 | -0.2
J6 | B1B-43 | MISES | mean | 6.484 | 6.484 | 5.971 | 5.453 |  | 6.621 | 6.367 | 6.245 | 6.135 | 6.026 | 5.971 | 6.971 | 0 | -7.9 | -15.9 |  | 2.1 | -1.8 | -3.7 | -5.4 | -7.1 | -7.9 | 7.5
J6 | B1B-43 | MISES | min | 1.682 | 1.682 | 1.076 | 0.87 |  | 2.068 | 1.886 | 1.599 | 1.351 | 1.156 | 1.076 | 0.788 | 0 | -36 | -48.3 |  | 23 | 12.1 | -4.9 | -19.7 | -31.3 | -36 | -53.1
J6 | B1B-43 | MISES | n_values | 600 | 600 | 600 | 600 |  | 60 | 180 | 300 | 420 | 540 | 600 | 300
J6 | B1B-43 | MISES | p95 | 11.913 | 11.913 | 10.172 | 10.029 |  | 10.018 | 10.179 | 10.157 | 9.987 | 10.073 | 10.172 | 13.057 | 0 | -14.6 | -15.8 |  | -15.9 | -14.6 | -14.7 | -16.2 | -15.4 | -14.6 | 9.6
J6 | B1B-43 | S11 | max | 14.353 | 14.353 | 12.474 | 10.338 |  | 9.691 | 10.3 | 10.908 | 11.584 | 12.206 | 12.474 | 14.317 | 0 | -13.1 | -28 |  | -32.5 | -28.2 | -24 | -19.3 | -15 | -13.1 | -0.3
J6 | B1B-43 | S11 | mean | -0.324 | -0.324 | -0.315 | -0.318 |  | -0.305 | -0.31 | -0.312 | -0.314 | -0.314 | -0.315 | -0.316 | 0 | 2.8 | 1.8 |  | 5.9 | 4.3 | 3.6 | 3.1 | 2.9 | 2.8 | 2.3
J6 | B1B-43 | S11 | min | -10.457 | -10.457 | -9.641 | -10.973 |  | -9.853 | -10.113 | -10.079 | -9.91 | -9.724 | -9.641 | -10.677 | 0 | 7.8 | -4.9 |  | 5.8 | 3.3 | 3.6 | 5.2 | 7 | 7.8 | -2.1
J6 | B1B-43 | S11 | n_values | 600 | 600 | 600 | 600 |  | 60 | 180 | 300 | 420 | 540 | 600 | 300
J6 | B1B-43 | S11 | p95 | 11.91 | 11.91 | 10.15 | 9.184 |  | 9.672 | 9.958 | 9.905 | 9.964 | 9.999 | 10.15 | 13.047 | 0 | -14.8 | -22.9 |  | -18.8 | -16.4 | -16.8 | -16.3 | -16 | -14.8 | 9.5
J6 | B1E-42 | MISES | max | 0.91 | 0.91 | 0.835 | 0.976 |  | 0.357 | 0.447 | 0.561 | 0.67 | 0.78 | 0.835 | 0.838 | 0 | -8.3 | 7.2 |  | -60.8 | -50.9 | -38.4 | -26.4 | -14.3 | -8.3 | -8
J6 | B1E-42 | MISES | mean | 0.445 | 0.445 | 0.395 | 0.426 |  | 0.267 | 0.298 | 0.327 | 0.355 | 0.382 | 0.395 | 0.337 | 0 | -11.3 | -4.3 |  | -40.1 | -33.2 | -26.5 | -20.4 | -14.3 | -11.3 | -24.3
J6 | B1E-42 | MISES | min | 0.244 | 0.244 | 0.124 | 0.232 |  | 0.188 | 0.085 | 0.083 | 0.099 | 0.116 | 0.124 | 0.201 | 0 | -49.1 | -5.1 |  | -23 | -65.3 | -66.2 | -59.6 | -52.4 | -49.1 | -17.8
J6 | B1E-42 | MISES | n_values | 600 | 600 | 600 | 600 |  | 60 | 180 | 300 | 420 | 540 | 600 | 300
J6 | B1E-42 | MISES | p95 | 0.741 | 0.741 | 0.652 | 0.781 |  | 0.354 | 0.439 | 0.482 | 0.553 | 0.598 | 0.652 | 0.67 | 0 | -12.1 | 5.4 |  | -52.2 | -40.8 | -34.9 | -25.4 | -19.3 | -12.1 | -9.6
J6 | B1E-42 | S11 | max | 0.801 | 0.801 | 0.652 | 0.789 |  | 0.133 | 0.25 | 0.37 | 0.483 | 0.595 | 0.652 | 0.811 | 0 | -18.6 | -1.4 |  | -83.5 | -68.8 | -53.7 | -39.7 | -25.7 | -18.6 | 1.3
J6 | B1E-42 | S11 | mean | -0.094 | -0.094 | -0.092 | -0.093 |  | -0.092 | -0.092 | -0.092 | -0.092 | -0.092 | -0.092 | -0.092 | 0 | 2.2 | 1.1 |  | 2.1 | 2.1 | 2.2 | 2.2 | 2.2 | 2.2 | 1.9
J6 | B1E-42 | S11 | min | -0.908 | -0.908 | -0.835 | -0.975 |  | -0.314 | -0.434 | -0.553 | -0.666 | -0.778 | -0.835 | -0.826 | 0 | 8 | -7.4 |  | 65.4 | 52.2 | 39 | 26.7 | 14.3 | 8 | 9
J6 | B1E-42 | S11 | n_values | 600 | 600 | 600 | 600 |  | 60 | 180 | 300 | 420 | 540 | 600 | 300
J6 | B1E-42 | S11 | p95 | 0.584 | 0.584 | 0.445 | 0.569 |  | 0.128 | 0.228 | 0.269 | 0.359 | 0.407 | 0.445 | 0.451 | 0 | -23.8 | -2.7 |  | -78.1 | -61 | -53.9 | -38.5 | -30.4 | -23.8 | -22.8
J6 | B2_2B-44 | MISES | max | 7.143 | 7.143 | 7.638 | 8.053 |  | 7.815 | 7.906 | 7.863 | 7.779 | 7.689 | 7.638 | 7.258 | 0 | 6.9 | 12.7 |  | 9.4 | 10.7 | 10.1 | 8.9 | 7.6 | 6.9 | 1.6
J6 | B2_2B-44 | MISES | mean | 4.435 | 4.435 | 4.211 | 4.048 |  | 4.241 | 4.262 | 4.268 | 4.255 | 4.228 | 4.211 | 4.645 | 0 | -5 | -8.7 |  | -4.4 | -3.9 | -3.8 | -4.1 | -4.7 | -5 | 4.7
J6 | B2_2B-44 | MISES | min | 0.69 | 0.69 | 0.452 | 0.381 |  | 0.566 | 0.539 | 0.511 | 0.485 | 0.462 | 0.452 | 0.718 | 0 | -34.4 | -44.8 |  | -17.9 | -21.8 | -25.9 | -29.7 | -33 | -34.4 | 4
J6 | B2_2B-44 | MISES | n_values | 750 | 750 | 750 | 750 |  | 75 | 225 | 375 | 525 | 675 | 750 | 375
J6 | B2_2B-44 | MISES | p95 | 6.879 | 6.879 | 7.272 | 7.499 |  | 7.734 | 7.788 | 7.543 | 7.428 | 7.328 | 7.272 | 6.389 | 0 | 5.7 | 9 |  | 12.4 | 13.2 | 9.7 | 8 | 6.5 | 5.7 | -7.1
J6 | B2_2B-44 | S11 | max | 6.863 | 6.863 | 7.303 | 7.729 |  | 7.399 | 7.541 | 7.507 | 7.442 | 7.354 | 7.303 | 6.751 | 0 | 6.4 | 12.6 |  | 7.8 | 9.9 | 9.4 | 8.4 | 7.1 | 6.4 | -1.6
J6 | B2_2B-44 | S11 | mean | -0.167 | -0.167 | -0.167 | -0.168 |  | -0.166 | -0.167 | -0.167 | -0.167 | -0.167 | -0.167 | -0.168 | 0 | -0.4 | -0.6 |  | 0.3 | 0 | -0.4 | -0.4 | -0.4 | -0.4 | -0.5
J6 | B2_2B-44 | S11 | min | -7.14 | -7.14 | -7.632 | -8.065 |  | -7.731 | -7.868 | -7.836 | -7.766 | -7.681 | -7.632 | -7.128 | 0 | -6.9 | -12.9 |  | -8.3 | -10.2 | -9.7 | -8.8 | -7.6 | -6.9 | 0.2
J6 | B2_2B-44 | S11 | n_values | 750 | 750 | 750 | 750 |  | 75 | 225 | 375 | 525 | 675 | 750 | 375
J6 | B2_2B-44 | S11 | p95 | 6.582 | 6.582 | 6.84 | 7.037 |  | 7.362 | 7.42 | 7.191 | 7.039 | 6.84 | 6.84 | 5.858 | 0 | 3.9 | 6.9 |  | 11.9 | 12.7 | 9.3 | 6.9 | 3.9 | 3.9 | -11

## T4_steelplates_dowels
joint | part | quantity | stat | C25 | C | B1 | B2 | D0 | D1 | D2 | D3 | D4 | D5 | D6 | D3K | dev_C_vs_C25_% | dev_B1_vs_C25_% | dev_B2_vs_C25_% | dev_D0_vs_C25_% | dev_D1_vs_C25_% | dev_D2_vs_C25_% | dev_D3_vs_C25_% | dev_D4_vs_C25_% | dev_D5_vs_C25_% | dev_D6_vs_C25_% | dev_D3K_vs_C25_%
J3 | DWL_M14-1 | MISES | max | 442.45 | 442.45 | 447.209 | 426.264 | 521.618 | 495.077 | 468.911 | 462.97 | 454.154 | 448.962 | 447.209 | 435.136 | 0 | 1.1 | -3.7 | 17.9 | 11.9 | 6 | 4.6 | 2.6 | 1.5 | 1.1 | -1.7
J3 | DWL_M14-1 | MISES | mean | 154.999 | 154.999 | 109.835 | 99.082 | 126.075 | 121.165 | 115.604 | 115.717 | 112.529 | 110.536 | 109.835 | 105.638 | 0 | -29.1 | -36.1 | -18.7 | -21.8 | -25.4 | -25.3 | -27.4 | -28.7 | -29.1 | -31.8
J3 | DWL_M14-1 | MISES | min | 0 | 0 | 0 | 0 | 0 | 0 | 0 | 0 | 0 | 0 | 0 | 0
J3 | DWL_M14-1 | MISES | n_values | 128 | 128 | 128 | 128 | 128 | 128 | 128 | 128 | 128 | 128 | 128 | 128
J3 | DWL_M14-1 | MISES | p95 | 341.326 | 341.326 | 301.214 | 263.408 | 334.844 | 327.683 | 316.683 | 323.968 | 311.888 | 304.043 | 301.214 | 291.237 | 0 | -11.8 | -22.8 | -1.9 | -4 | -7.2 | -5.1 | -8.6 | -10.9 | -11.8 | -14.7
J3 | DWL_M14-1 | S11 | max | 440.259 | 440.259 | 437.051 | 417.484 | 509.862 | 483.759 | 458.138 | 451.437 | 443.341 | 438.628 | 437.051 | 424.86 | 0 | -0.7 | -5.2 | 15.8 | 9.9 | 4.1 | 2.5 | 0.7 | -0.4 | -0.7 | -3.5
J3 | DWL_M14-1 | S11 | mean | 5.277 | 5.277 | 13.369 | 13.375 | 16.018 | 14.835 | 13.874 | 13.589 | 13.442 | 13.382 | 13.369 | 13.225 | 0 | 153.4 | 153.5 | 203.6 | 181.1 | 162.9 | 157.5 | 154.7 | 153.6 | 153.4 | 150.6
J3 | DWL_M14-1 | S11 | min | -420.458 | -420.458 | -412.026 | -392.151 | -478.832 | -455.238 | -431.794 | -426.206 | -418.271 | -413.601 | -412.026 | -400.324 | 0 | 2 | 6.7 | -13.9 | -8.3 | -2.7 | -1.4 | 0.5 | 1.6 | 2 | 4.8
J3 | DWL_M14-1 | S11 | n_values | 128 | 128 | 128 | 128 | 128 | 128 | 128 | 128 | 128 | 128 | 128 | 128
J3 | DWL_M14-1 | S11 | p95 | 290.27 | 290.27 | 240.485 | 217.346 | 289.084 | 270.58 | 253.267 | 248.917 | 244.105 | 241.381 | 240.485 | 233.78 | 0 | -17.2 | -25.1 | -0.4 | -6.8 | -12.7 | -14.2 | -15.9 | -16.8 | -17.2 | -19.5
J3 | DWL_M14-10 | MISES | max | 664.152 | 664.152 | 1070.66 | 1032.09 | 1242.48 | 1189.29 | 1129.41 | 1107.42 | 1087.02 | 1074.82 | 1070.66 | 1052.6 | 0 | 61.2 | 55.4 | 87.1 | 79.1 | 70.1 | 66.7 | 63.7 | 61.8 | 61.2 | 58.5
J3 | DWL_M14-10 | MISES | mean | 265.594 | 265.594 | 182.39 | 175.907 | 210.096 | 201.516 | 191.769 | 189.463 | 185.571 | 183.207 | 182.39 | 180.528 | 0 | -31.3 | -33.8 | -20.9 | -24.1 | -27.8 | -28.7 | -30.1 | -31 | -31.3 | -32
J3 | DWL_M14-10 | MISES | min | 0 | 0 | 0 | 0 | 0 | 0 | 0 | 0 | 0 | 0 | 0 | 0
J3 | DWL_M14-10 | MISES | n_values | 128 | 128 | 128 | 128 | 128 | 128 | 128 | 128 | 128 | 128 | 128 | 128
J3 | DWL_M14-10 | MISES | p95 | 519.936 | 519.936 | 466.651 | 451.708 | 533.649 | 512.496 | 489.161 | 480.318 | 472.689 | 468.179 | 466.651 | 459.515 | 0 | -10.2 | -13.1 | 2.6 | -1.4 | -5.9 | -7.6 | -9.1 | -10 | -10.2 | -11.6
J3 | DWL_M14-10 | S11 | max | 563.182 | 563.182 | 999.694 | 963.745 | 1159.38 | 1110.05 | 1054.41 | 1034.22 | 1015.07 | 1003.61 | 999.694 | 983.069 | 0 | 77.5 | 71.1 | 105.9 | 97.1 | 87.2 | 83.6 | 80.2 | 78.2 | 77.5 | 74.6
J3 | DWL_M14-10 | S11 | mean | -22.702 | -22.702 | -42.808 | -41.347 | -49.421 | -47.316 | -45.018 | -44.046 | -43.352 | -42.945 | -42.808 | -42.009 | 0 | -88.6 | -82.1 | -117.7 | -108.4 | -98.3 | -94 | -91 | -89.2 | -88.6 | -85
J3 | DWL_M14-10 | S11 | min | -664.092 | -664.092 | -1066.07 | -1027.79 | -1236.82 | -1183.96 | -1124.47 | -1102.46 | -1082.26 | -1070.19 | -1066.07 | -1048.01 | 0 | -60.5 | -54.8 | -86.2 | -78.3 | -69.3 | -66 | -63 | -61.2 | -60.5 | -57.8
J3 | DWL_M14-10 | S11 | n_values | 128 | 128 | 128 | 128 | 128 | 128 | 128 | 128 | 128 | 128 | 128 | 128
J3 | DWL_M14-10 | S11 | p95 | 404.495 | 404.495 | 319.934 | 308.623 | 367.48 | 352.835 | 336.076 | 332.754 | 325.72 | 321.425 | 319.934 | 317.219 | 0 | -20.9 | -23.7 | -9.2 | -12.8 | -16.9 | -17.7 | -19.5 | -20.5 | -20.9 | -21.6
J3 | DWL_M14-11 | MISES | max | 466.351 | 466.351 | 458.026 | 446.223 | 507.783 | 491.695 | 473.952 | 471.714 | 464.211 | 459.626 | 458.026 | 456.63 | 0 | -1.8 | -4.3 | 8.9 | 5.4 | 1.6 | 1.1 | -0.5 | -1.4 | -1.8 | -2.1
J3 | DWL_M14-11 | MISES | mean | 134.253 | 134.253 | 89.355 | 87.288 | 98.169 | 95.201 | 92.053 | 91.62 | 90.375 | 89.619 | 89.355 | 89.029 | 0 | -33.4 | -35 | -26.9 | -29.1 | -31.4 | -31.8 | -32.7 | -33.2 | -33.4 | -33.7
J3 | DWL_M14-11 | MISES | min | 0 | 0 | 0 | 0 | 0 | 0 | 0 | 0 | 0 | 0 | 0 | 0
J3 | DWL_M14-11 | MISES | n_values | 128 | 128 | 128 | 128 | 128 | 128 | 128 | 128 | 128 | 128 | 128 | 128
J3 | DWL_M14-11 | MISES | p95 | 422.957 | 422.957 | 283.267 | 276.426 | 309.552 | 301.009 | 291.745 | 290.56 | 286.578 | 284.127 | 283.267 | 282.09 | 0 | -33 | -34.6 | -26.8 | -28.8 | -31 | -31.3 | -32.2 | -32.8 | -33 | -33.3
J3 | DWL_M14-11 | S11 | max | 458.642 | 458.642 | 447.572 | 436.087 | 495.867 | 480.259 | 463.063 | 460.668 | 453.484 | 449.1 | 447.572 | 446.009 | 0 | -2.4 | -4.9 | 8.1 | 4.7 | 1 | 0.4 | -1.1 | -2.1 | -2.4 | -2.8
J3 | DWL_M14-11 | S11 | mean | -1.482 | -1.482 | -2.687 | -2.726 | -2.492 | -2.537 | -2.589 | -2.754 | -2.72 | -2.696 | -2.687 | -2.832 | 0 | -81.3 | -84 | -68.2 | -71.2 | -74.7 | -85.8 | -83.5 | -81.9 | -81.3 | -91.1
J3 | DWL_M14-11 | S11 | min | -463.953 | -463.953 | -451.862 | -440.39 | -499.957 | -484.398 | -467.241 | -465.195 | -457.89 | -453.422 | -451.862 | -450.597 | 0 | 2.6 | 5.1 | -7.8 | -4.4 | -0.7 | -0.3 | 1.3 | 2.3 | 2.6 | 2.9
J3 | DWL_M14-11 | S11 | n_values | 128 | 128 | 128 | 128 | 128 | 128 | 128 | 128 | 128 | 128 | 128 | 128
J3 | DWL_M14-11 | S11 | p95 | 340.932 | 340.932 | 205.281 | 200.461 | 224.114 | 217.957 | 211.328 | 210.432 | 207.616 | 205.887 | 205.281 | 204.444 | 0 | -39.8 | -41.2 | -34.3 | -36.1 | -38 | -38.3 | -39.1 | -39.6 | -39.8 | -40
J3 | DWL_M14-12 | MISES | max | 597.952 | 597.952 | 974.916 | 939.781 | 1138.37 | 1086.42 | 1029.22 | 1008.81 | 989.831 | 978.682 | 974.916 | 959.755 | 0 | 63 | 57.2 | 90.4 | 81.7 | 72.1 | 68.7 | 65.5 | 63.7 | 63 | 60.5
J3 | DWL_M14-12 | MISES | mean | 252.082 | 252.082 | 172.125 | 166.876 | 195.725 | 188.026 | 179.737 | 177.083 | 174.334 | 172.69 | 172.125 | 170.036 | 0 | -31.7 | -33.8 | -22.4 | -25.4 | -28.7 | -29.8 | -30.8 | -31.5 | -31.7 | -32.5
J3 | DWL_M14-12 | MISES | min | 0 | 0 | 0 | 0 | 0 | 0 | 0 | 0 | 0 | 0 | 0 | 0
J3 | DWL_M14-12 | MISES | n_values | 128 | 128 | 128 | 128 | 128 | 128 | 128 | 128 | 128 | 128 | 128 | 128
J3 | DWL_M14-12 | MISES | p95 | 477.131 | 477.131 | 419.973 | 405.975 | 488.196 | 466.651 | 442.958 | 434.19 | 426.298 | 421.584 | 419.973 | 413.819 | 0 | -12 | -14.9 | 2.3 | -2.2 | -7.2 | -9 | -10.7 | -11.6 | -12 | -13.3
J3 | DWL_M14-12 | S11 | max | 597.923 | 597.923 | 970.743 | 935.76 | 1133.76 | 1082.05 | 1025.11 | 1004.78 | 985.898 | 974.586 | 970.743 | 955.63 | 0 | 62.4 | 56.5 | 89.6 | 81 | 71.4 | 68 | 64.9 | 63 | 62.4 | 59.8
J3 | DWL_M14-12 | S11 | mean | 20.267 | 20.267 | 37.156 | 35.551 | 44.277 | 42.034 | 39.563 | 38.575 | 37.784 | 37.315 | 37.156 | 36.353 | 0 | 83.3 | 75.4 | 118.5 | 107.4 | 95.2 | 90.3 | 86.4 | 84.1 | 83.3 | 79.4
J3 | DWL_M14-12 | S11 | min | -507.397 | -507.397 | -914.031 | -881.614 | -1064.17 | -1016.51 | -964.067 | -945.605 | -928.126 | -917.638 | -914.031 | -900.124 | 0 | -80.1 | -73.8 | -109.7 | -100.3 | -90 | -86.4 | -82.9 | -80.9 | -80.1 | -77.4
J3 | DWL_M14-12 | S11 | n_values | 128 | 128 | 128 | 128 | 128 | 128 | 128 | 128 | 128 | 128 | 128 | 128
J3 | DWL_M14-12 | S11 | p95 | 466.083 | 466.083 | 397.04 | 388.745 | 441.508 | 424.687 | 408.846 | 405.513 | 400.827 | 398.016 | 397.04 | 394.929 | 0 | -14.8 | -16.6 | -5.3 | -8.9 | -12.3 | -13 | -14 | -14.6 | -14.8 | -15.3
J3 | DWL_M14-2 | MISES | max | 413.365 | 413.365 | 432.701 | 378.358 | 529.89 | 505.962 | 473.477 | 460.128 | 445.615 | 436.156 | 432.701 | 409.491 | 0 | 4.7 | -8.5 | 28.2 | 22.4 | 14.5 | 11.3 | 7.8 | 5.5 | 4.7 | -0.9
J3 | DWL_M14-2 | MISES | mean | 99.879 | 99.879 | 71.455 | 59.638 | 91.576 | 86.284 | 79.594 | 76.428 | 73.796 | 72.082 | 71.455 | 66.235 | 0 | -28.5 | -40.3 | -8.3 | -13.6 | -20.3 | -23.5 | -26.1 | -27.8 | -28.5 | -33.7
J3 | DWL_M14-2 | MISES | min | 0 | 0 | 0 | 0 | 0 | 0 | 0 | 0 | 0 | 0 | 0 | 0
J3 | DWL_M14-2 | MISES | n_values | 128 | 128 | 128 | 128 | 128 | 128 | 128 | 128 | 128 | 128 | 128 | 128
J3 | DWL_M14-2 | MISES | p95 | 336.29 | 336.29 | 260.307 | 210.879 | 311.472 | 299.335 | 282.629 | 276.293 | 268.034 | 262.424 | 260.307 | 238.66 | 0 | -22.6 | -37.3 | -7.4 | -11 | -16 | -17.8 | -20.3 | -22 | -22.6 | -29
J3 | DWL_M14-2 | S11 | max | 411.169 | 411.169 | 424.163 | 370.573 | 518.292 | 495.02 | 463.566 | 450.788 | 436.703 | 427.519 | 424.163 | 401.392 | 0 | 3.2 | -9.9 | 26.1 | 20.4 | 12.7 | 9.6 | 6.2 | 4 | 3.2 | -2.4
J3 | DWL_M14-2 | S11 | mean | 0.631 | 0.631 | 2.275 | 2.068 | 2.39 | 2.738 | 2.774 | 2.701 | 2.47 | 2.323 | 2.275 | 2.116 | 0 | 260.5 | 227.7 | 278.8 | 333.8 | 339.5 | 328 | 291.3 | 268.2 | 260.5 | 235.3
J3 | DWL_M14-2 | S11 | min | -408.833 | -408.833 | -418.569 | -365.739 | -512.047 | -488.148 | -456.766 | -444.229 | -430.671 | -421.816 | -418.569 | -396.22 | 0 | -2.4 | 10.5 | -25.2 | -19.4 | -11.7 | -8.7 | -5.3 | -3.2 | -2.4 | 3.1
J3 | DWL_M14-2 | S11 | n_values | 128 | 128 | 128 | 128 | 128 | 128 | 128 | 128 | 128 | 128 | 128 | 128
J3 | DWL_M14-2 | S11 | p95 | 263.236 | 263.236 | 174.953 | 147.149 | 207.984 | 201.793 | 191.224 | 186.658 | 180.577 | 176.478 | 174.953 | 162.88 | 0 | -33.5 | -44.1 | -21 | -23.3 | -27.4 | -29.1 | -31.4 | -33 | -33.5 | -38.1
J3 | DWL_M14-3 | MISES | max | 448.261 | 448.261 | 371.588 | 346.125 | 559.367 | 498.707 | 433.57 | 396.222 | 381.865 | 374.048 | 371.588 | 353.466 | 0 | -17.1 | -22.8 | 24.8 | 11.3 | -3.3 | -11.6 | -14.8 | -16.6 | -17.1 | -21.1
J3 | DWL_M14-3 | MISES | mean | 141.461 | 141.461 | 99.889 | 89.348 | 147.234 | 130.702 | 114.108 | 105.712 | 102.373 | 100.507 | 99.889 | 94.883 | 0 | -29.4 | -36.8 | 4.1 | -7.6 | -19.3 | -25.3 | -27.6 | -29 | -29.4 | -32.9
J3 | DWL_M14-3 | MISES | min | 0 | 0 | 0 | 0 | 0 | 0 | 0 | 0 | 0 | 0 | 0 | 0
J3 | DWL_M14-3 | MISES | n_values | 128 | 128 | 128 | 128 | 128 | 128 | 128 | 128 | 128 | 128 | 128 | 128
J3 | DWL_M14-3 | MISES | p95 | 340.971 | 340.971 | 309.816 | 275.048 | 460.898 | 405.161 | 351.536 | 326.898 | 317.152 | 311.679 | 309.816 | 298.686 | 0 | -9.1 | -19.3 | 35.2 | 18.8 | 3.1 | -4.1 | -7 | -8.6 | -9.1 | -12.4
J3 | DWL_M14-3 | S11 | max | 430.677 | 430.677 | 342.838 | 320.027 | 508.108 | 454.927 | 397.587 | 364.722 | 351.984 | 345.031 | 342.838 | 326.604 | 0 | -20.4 | -25.7 | 18 | 5.6 | -7.7 | -15.3 | -18.3 | -19.9 | -20.4 | -24.2
J3 | DWL_M14-3 | S11 | mean | -4.127 | -4.127 | -9.529 | -9.258 | -15.634 | -13.567 | -11.446 | -10.193 | -9.783 | -9.584 | -9.529 | -9.096 | 0 | -130.9 | -124.3 | -278.8 | -228.7 | -177.3 | -147 | -137 | -132.2 | -130.9 | -120.4
J3 | DWL_M14-3 | S11 | min | -446.215 | -446.215 | -359.72 | -336.578 | -534.938 | -478.789 | -418.039 | -382.928 | -369.389 | -362.029 | -359.72 | -342.433 | 0 | 19.4 | 24.6 | -19.9 | -7.3 | 6.3 | 14.2 | 17.2 | 18.9 | 19.4 | 23.3
J3 | DWL_M14-3 | S11 | n_values | 128 | 128 | 128 | 128 | 128 | 128 | 128 | 128 | 128 | 128 | 128 | 128
J3 | DWL_M14-3 | S11 | p95 | 250.686 | 250.686 | 186.081 | 165.693 | 259.872 | 230.003 | 203.289 | 193.092 | 189.093 | 186.866 | 186.081 | 181.348 | 0 | -25.8 | -33.9 | 3.7 | -8.3 | -18.9 | -23 | -24.6 | -25.5 | -25.8 | -27.7
J3 | DWL_M14-4 | MISES | max | 284.426 | 284.426 | 506.499 | 474.726 | 603.153 | 569.281 | 535.264 | 526.785 | 515.429 | 508.754 | 506.499 | 490.313 | 0 | 78.1 | 66.9 | 112.1 | 100.2 | 88.2 | 85.2 | 81.2 | 78.9 | 78.1 | 72.4
J3 | DWL_M14-4 | MISES | mean | 104.413 | 104.413 | 76.962 | 70.833 | 90.59 | 85.86 | 81.199 | 80.297 | 78.446 | 77.339 | 76.962 | 74.139 | 0 | -26.3 | -32.2 | -13.2 | -17.8 | -22.2 | -23.1 | -24.9 | -25.9 | -26.3 | -29
J3 | DWL_M14-4 | MISES | min | 0 | 0 | 0 | 0 | 0 | 0 | 0 | 0 | 0 | 0 | 0 | 0
J3 | DWL_M14-4 | MISES | n_values | 128 | 128 | 128 | 128 | 128 | 128 | 128 | 128 | 128 | 128 | 128 | 128
J3 | DWL_M14-4 | MISES | p95 | 262.69 | 262.69 | 209.823 | 196.816 | 249.291 | 235.599 | 221.742 | 218.145 | 213.498 | 210.754 | 209.823 | 203.284 | 0 | -20.1 | -25.1 | -5.1 | -10.3 | -15.6 | -17 | -18.7 | -19.8 | -20.1 | -22.6
J3 | DWL_M14-4 | S11 | max | 269.402 | 269.402 | 451.006 | 422.583 | 539.614 | 508.187 | 476.933 | 469.095 | 458.955 | 453.012 | 451.006 | 436.503 | 0 | 67.4 | 56.9 | 100.3 | 88.6 | 77 | 74.1 | 70.4 | 68.2 | 67.4 | 62
J3 | DWL_M14-4 | S11 | mean | -5.734 | -5.734 | -22.786 | -21.602 | -25.981 | -25.006 | -23.911 | -23.538 | -23.122 | -22.872 | -22.786 | -22.094 | 0 | -297.4 | -276.8 | -353.1 | -336.1 | -317 | -310.5 | -303.3 | -298.9 | -297.4 | -285.3
J3 | DWL_M14-4 | S11 | min | -281.914 | -281.914 | -501.519 | -470.62 | -597.012 | -563.565 | -529.983 | -521.068 | -510.103 | -503.682 | -501.519 | -485.276 | 0 | -77.9 | -66.9 | -111.8 | -99.9 | -88 | -84.8 | -80.9 | -78.7 | -77.9 | -72.1
J3 | DWL_M14-4 | S11 | n_values | 128 | 128 | 128 | 128 | 128 | 128 | 128 | 128 | 128 | 128 | 128 | 128
J3 | DWL_M14-4 | S11 | p95 | 217.657 | 217.657 | 117.045 | 110.768 | 138.271 | 131.565 | 124.244 | 121.112 | 118.834 | 117.495 | 117.045 | 112.83 | 0 | -46.2 | -49.1 | -36.5 | -39.6 | -42.9 | -44.4 | -45.4 | -46 | -46.2 | -48.2
J3 | DWL_M14-5 | MISES | max | 194.934 | 194.934 | 71.963 | 65.552 | 147.839 | 123.855 | 97.533 | 79.924 | 75.286 | 72.763 | 71.963 | 67.716 | 0 | -63.1 | -66.4 | -24.2 | -36.5 | -50 | -59 | -61.4 | -62.7 | -63.1 | -65.3
J3 | DWL_M14-5 | MISES | mean | 51.499 | 51.499 | 25.705 | 21.9 | 34.46 | 31.639 | 28.668 | 27.193 | 26.393 | 25.888 | 25.705 | 24.034 | 0 | -50.1 | -57.5 | -33.1 | -38.6 | -44.3 | -47.2 | -48.8 | -49.7 | -50.1 | -53.3
J3 | DWL_M14-5 | MISES | min | 0 | 0 | 0 | 0 | 0 | 0 | 0 | 0 | 0 | 0 | 0 | 0
J3 | DWL_M14-5 | MISES | n_values | 128 | 128 | 128 | 128 | 128 | 128 | 128 | 128 | 128 | 128 | 128 | 128
J3 | DWL_M14-5 | MISES | p95 | 185.022 | 185.022 | 55.246 | 47.591 | 99.166 | 80.042 | 64.054 | 59.142 | 56.949 | 55.677 | 55.246 | 52.36 | 0 | -70.1 | -74.3 | -46.4 | -56.7 | -65.4 | -68 | -69.2 | -69.9 | -70.1 | -71.7
J3 | DWL_M14-5 | S11 | max | 193.007 | 193.007 | 54.185 | 42.321 | 120.161 | 96.99 | 70.639 | 52.062 | 53.59 | 54.113 | 54.185 | 49.342 | 0 | -71.9 | -78.1 | -37.7 | -49.7 | -63.4 | -73 | -72.2 | -72 | -71.9 | -74.4
J3 | DWL_M14-5 | S11 | mean | -0.604 | -0.604 | -2.148 | -2.711 | -1.924 | -1.778 | -1.794 | -1.973 | -2.074 | -2.131 | -2.148 | -2.649 | 0 | -255.5 | -348.7 | -218.4 | -194.3 | -197 | -226.5 | -243.3 | -252.8 | -255.5 | -338.5
J3 | DWL_M14-5 | S11 | min | -194.925 | -194.925 | -59.104 | -48.535 | -124.118 | -100.637 | -74.362 | -56.579 | -58.342 | -58.995 | -59.104 | -55.425 | 0 | 69.7 | 75.1 | 36.3 | 48.4 | 61.9 | 71 | 70.1 | 69.7 | 69.7 | 71.6
J3 | DWL_M14-5 | S11 | n_values | 128 | 128 | 128 | 128 | 128 | 128 | 128 | 128 | 128 | 128 | 128 | 128
J3 | DWL_M14-5 | S11 | p95 | 135.802 | 135.802 | 32.408 | 24.731 | 29.91 | 32.822 | 27.707 | 31.347 | 32.143 | 32.387 | 32.408 | 29.09 | 0 | -76.1 | -81.8 | -78 | -75.8 | -79.6 | -76.9 | -76.3 | -76.2 | -76.1 | -78.6
J3 | DWL_M14-6 | MISES | max | 220.66 | 220.66 | 427.801 | 390.102 | 661.087 | 584.798 | 503.844 | 458.378 | 440.643 | 430.906 | 427.801 | 403.501 | 0 | 93.9 | 76.8 | 199.6 | 165 | 128.3 | 107.7 | 99.7 | 95.3 | 93.9 | 82.9
J3 | DWL_M14-6 | MISES | mean | 89.008 | 89.008 | 65.799 | 59.208 | 106.502 | 92.388 | 77.935 | 70.276 | 67.634 | 66.243 | 65.799 | 62.195 | 0 | -26.1 | -33.5 | 19.7 | 3.8 | -12.4 | -21 | -24 | -25.6 | -26.1 | -30.1
J3 | DWL_M14-6 | MISES | min | 0 | 0 | 0 | 0 | 0 | 0 | 0 | 0 | 0 | 0 | 0 | 0
J3 | DWL_M14-6 | MISES | n_values | 128 | 128 | 128 | 128 | 128 | 128 | 128 | 128 | 128 | 128 | 128 | 128
J3 | DWL_M14-6 | MISES | p95 | 202.121 | 202.121 | 172.719 | 157.736 | 272.669 | 231.486 | 201.136 | 184.432 | 177.665 | 173.922 | 172.719 | 163.318 | 0 | -14.5 | -22 | 34.9 | 14.5 | -0.5 | -8.8 | -12.1 | -14 | -14.5 | -19.2
J3 | DWL_M14-6 | S11 | max | 216.966 | 216.966 | 420.636 | 385.135 | 643.183 | 570.524 | 493.306 | 449.889 | 432.92 | 423.604 | 420.636 | 397.4 | 0 | 93.9 | 77.5 | 196.4 | 163 | 127.4 | 107.4 | 99.5 | 95.2 | 93.9 | 83.2
J3 | DWL_M14-6 | S11 | mean | 4.642 | 4.642 | 19.101 | 17.988 | 24.939 | 23.026 | 20.989 | 19.934 | 19.458 | 19.189 | 19.101 | 18.41 | 0 | 311.5 | 287.6 | 437.3 | 396.1 | 352.2 | 329.5 | 319.2 | 313.4 | 311.5 | 296.6
J3 | DWL_M14-6 | S11 | min | -201.816 | -201.816 | -379.297 | -345.207 | -592.901 | -523.442 | -449.408 | -407.364 | -391.074 | -382.139 | -379.297 | -356.91 | 0 | -87.9 | -71.1 | -193.8 | -159.4 | -122.7 | -101.8 | -93.8 | -89.4 | -87.9 | -76.8
J3 | DWL_M14-6 | S11 | n_values | 128 | 128 | 128 | 128 | 128 | 128 | 128 | 128 | 128 | 128 | 128 | 128
J3 | DWL_M14-6 | S11 | p95 | 183.535 | 183.535 | 133.444 | 120.315 | 226.176 | 186.794 | 158.429 | 143.403 | 137.591 | 134.44 | 133.444 | 125.807 | 0 | -27.3 | -34.4 | 23.2 | 1.8 | -13.7 | -21.9 | -25 | -26.7 | -27.3 | -31.5
J3 | DWL_M14-7 | MISES | max | 628.621 | 628.621 | 990.071 | 954.91 | 1145.16 | 1096.92 | 1042.81 | 1023.77 | 1005.07 | 993.893 | 990.071 | 974.406 | 0 | 57.5 | 51.9 | 82.2 | 74.5 | 65.9 | 62.9 | 59.9 | 58.1 | 57.5 | 55
J3 | DWL_M14-7 | MISES | mean | 203.693 | 203.693 | 147.488 | 142.416 | 170.471 | 163.191 | 155.144 | 152.464 | 149.701 | 148.051 | 147.488 | 145.384 | 0 | -27.6 | -30.1 | -16.3 | -19.9 | -23.8 | -25.1 | -26.5 | -27.3 | -27.6 | -28.6
J3 | DWL_M14-7 | MISES | min | 0 | 0 | 0 | 0 | 0 | 0 | 0 | 0 | 0 | 0 | 0 | 0
J3 | DWL_M14-7 | MISES | n_values | 128 | 128 | 128 | 128 | 128 | 128 | 128 | 128 | 128 | 128 | 128 | 128
J3 | DWL_M14-7 | MISES | p95 | 518.591 | 518.591 | 441.906 | 427.989 | 503.654 | 484.151 | 462.611 | 454.976 | 447.7 | 443.377 | 441.906 | 435.746 | 0 | -14.8 | -17.5 | -2.9 | -6.6 | -10.8 | -12.3 | -13.7 | -14.5 | -14.8 | -16
J3 | DWL_M14-7 | S11 | max | 626.622 | 626.622 | 987.495 | 952.52 | 1141.75 | 1093.78 | 1039.96 | 1020.99 | 1002.41 | 991.293 | 987.495 | 971.886 | 0 | 57.6 | 52 | 82.2 | 74.6 | 66 | 62.9 | 60 | 58.2 | 57.6 | 55.1
J3 | DWL_M14-7 | S11 | mean | 6.599 | 6.599 | 39.177 | 37.843 | 45.16 | 43.324 | 41.229 | 40.518 | 39.774 | 39.329 | 39.177 | 38.623 | 0 | 493.6 | 473.4 | 584.3 | 556.5 | 524.7 | 514 | 502.7 | 495.9 | 493.6 | 485.2
J3 | DWL_M14-7 | S11 | min | -617.935 | -617.935 | -893.175 | -861.189 | -1034.39 | -990.463 | -941.201 | -923.722 | -906.772 | -896.638 | -893.175 | -878.787 | 0 | -44.5 | -39.4 | -67.4 | -60.3 | -52.3 | -49.5 | -46.7 | -45.1 | -44.5 | -42.2
J3 | DWL_M14-7 | S11 | n_values | 128 | 128 | 128 | 128 | 128 | 128 | 128 | 128 | 128 | 128 | 128 | 128
J3 | DWL_M14-7 | S11 | p95 | 487.228 | 487.228 | 377.601 | 366.16 | 428.002 | 411.99 | 394.42 | 388.23 | 382.311 | 378.796 | 377.601 | 372.563 | 0 | -22.5 | -24.8 | -12.2 | -15.4 | -19 | -20.3 | -21.5 | -22.3 | -22.5 | -23.5
J3 | DWL_M14-8 | MISES | max | 187.017 | 187.017 | 97.71 | 100.468 | 88.663 | 85.759 | 91.56 | 94.887 | 96.486 | 97.407 | 97.71 | 100.079 | 0 | -47.8 | -46.3 | -52.6 | -54.1 | -51 | -49.3 | -48.4 | -47.9 | -47.8 | -46.5
J3 | DWL_M14-8 | MISES | mean | 63.68 | 63.68 | 34.021 | 34.192 | 34.027 | 33.651 | 33.586 | 33.966 | 33.991 | 34.014 | 34.021 | 34.4 | 0 | -46.6 | -46.3 | -46.6 | -47.2 | -47.3 | -46.7 | -46.6 | -46.6 | -46.6 | -46
J3 | DWL_M14-8 | MISES | min | 0 | 0 | 0 | 0 | 0 | 0 | 0 | 0 | 0 | 0 | 0 | 0
J3 | DWL_M14-8 | MISES | n_values | 128 | 128 | 128 | 128 | 128 | 128 | 128 | 128 | 128 | 128 | 128 | 128
J3 | DWL_M14-8 | MISES | p95 | 160.071 | 160.071 | 78.311 | 79.244 | 79.778 | 77.504 | 76.331 | 77.612 | 78.01 | 78.228 | 78.311 | 79.045 | 0 | -51.1 | -50.5 | -50.2 | -51.6 | -52.3 | -51.5 | -51.3 | -51.1 | -51.1 | -50.6
J3 | DWL_M14-8 | S11 | max | 183.859 | 183.859 | 95.945 | 98.981 | 77.462 | 82.795 | 89.261 | 92.802 | 94.582 | 95.608 | 95.945 | 98.454 | 0 | -47.8 | -46.2 | -57.9 | -55 | -51.5 | -49.5 | -48.6 | -48 | -47.8 | -46.5
J3 | DWL_M14-8 | S11 | mean | 0.539 | 0.539 | 3.669 | 3.981 | 2.473 | 2.731 | 3.135 | 3.275 | 3.491 | 3.624 | 3.669 | 3.797 | 0 | 580.4 | 638.1 | 358.6 | 406.4 | 481.2 | 507.3 | 547.4 | 572 | 580.4 | 604
J3 | DWL_M14-8 | S11 | min | -181.685 | -181.685 | -87.262 | -89.592 | -71.538 | -76.273 | -81.806 | -85.029 | -86.31 | -87.03 | -87.262 | -89.491 | 0 | 52 | 50.7 | 60.6 | 58 | 55 | 53.2 | 52.5 | 52.1 | 52 | 50.7
J3 | DWL_M14-8 | S11 | n_values | 128 | 128 | 128 | 128 | 128 | 128 | 128 | 128 | 128 | 128 | 128 | 128
J3 | DWL_M14-8 | S11 | p95 | 138.608 | 138.608 | 67.252 | 70.847 | 50.986 | 54.008 | 59.994 | 63.641 | 65.677 | 66.86 | 67.252 | 69.917 | 0 | -51.5 | -48.9 | -63.2 | -61 | -56.7 | -54.1 | -52.6 | -51.8 | -51.5 | -49.6
J3 | DWL_M14-9 | MISES | max | 542.454 | 542.454 | 908.972 | 875.653 | 1057.47 | 1010.01 | 958.124 | 939.348 | 922.471 | 912.413 | 908.972 | 893.708 | 0 | 67.6 | 61.4 | 94.9 | 86.2 | 76.6 | 73.2 | 70.1 | 68.2 | 67.6 | 64.8
J3 | DWL_M14-9 | MISES | mean | 189.448 | 189.448 | 137.214 | 133.072 | 156.532 | 150.037 | 143.296 | 141.041 | 138.909 | 137.645 | 137.214 | 135.44 | 0 | -27.6 | -29.8 | -17.4 | -20.8 | -24.4 | -25.6 | -26.7 | -27.3 | -27.6 | -28.5
J3 | DWL_M14-9 | MISES | min | 0 | 0 | 0 | 0 | 0 | 0 | 0 | 0 | 0 | 0 | 0 | 0
J3 | DWL_M14-9 | MISES | n_values | 128 | 128 | 128 | 128 | 128 | 128 | 128 | 128 | 128 | 128 | 128 | 128
J3 | DWL_M14-9 | MISES | p95 | 449.451 | 449.451 | 412.415 | 397.829 | 474.955 | 455.087 | 433.375 | 425.436 | 418.209 | 413.892 | 412.415 | 405.7 | 0 | -8.2 | -11.5 | 5.7 | 1.3 | -3.6 | -5.3 | -7 | -7.9 | -8.2 | -9.7
J3 | DWL_M14-9 | S11 | max | 533.811 | 533.811 | 818.4 | 787.995 | 953.898 | 910.637 | 863.304 | 846.121 | 830.72 | 821.54 | 818.4 | 804.411 | 0 | 53.3 | 47.6 | 78.7 | 70.6 | 61.7 | 58.5 | 55.6 | 53.9 | 53.3 | 50.7
J3 | DWL_M14-9 | S11 | mean | -5.2 | -5.2 | -35.372 | -34.208 | -40.841 | -39.073 | -37.147 | -36.468 | -35.857 | -35.496 | -35.372 | -34.873 | 0 | -580.2 | -557.8 | -685.4 | -651.4 | -614.4 | -601.3 | -589.5 | -582.6 | -580.2 | -570.6
J3 | DWL_M14-9 | S11 | min | -540.434 | -540.434 | -906.759 | -873.642 | -1054.33 | -1007.15 | -955.594 | -936.932 | -920.168 | -910.177 | -906.759 | -891.59 | 0 | -67.8 | -61.7 | -95.1 | -86.4 | -76.8 | -73.4 | -70.3 | -68.4 | -67.8 | -65
J3 | DWL_M14-9 | S11 | n_values | 128 | 128 | 128 | 128 | 128 | 128 | 128 | 128 | 128 | 128 | 128 | 128
J3 | DWL_M14-9 | S11 | p95 | 424.927 | 424.927 | 269.663 | 260.261 | 307.825 | 295.805 | 282.686 | 277.807 | 273.299 | 270.591 | 269.663 | 265.234 | 0 | -36.5 | -38.8 | -27.6 | -30.4 | -33.5 | -34.6 | -35.7 | -36.3 | -36.5 | -37.6
J3 | DWL_M16-13 | MISES | max | 695.635 | 695.635 | 710.154 | 724.535 | 666.229 | 672.948 | 689.536 | 699.424 | 705.501 | 709.01 | 710.154 | 715.555 | 0 | 2.1 | 4.2 | -4.2 | -3.3 | -0.9 | 0.5 | 1.4 | 1.9 | 2.1 | 2.9
J3 | DWL_M16-13 | MISES | mean | 136.394 | 136.394 | 139.893 | 134.725 | 145.716 | 142.121 | 140.018 | 139.588 | 139.682 | 139.832 | 139.893 | 138.485 | 0 | 2.6 | -1.2 | 6.8 | 4.2 | 2.7 | 2.3 | 2.4 | 2.5 | 2.6 | 1.5
J3 | DWL_M16-13 | MISES | min | 0 | 0 | 0 | 0 | 0 | 0 | 0 | 0 | 0 | 0 | 0 | 0 | 0 | 2.6 | -4.1 | 17.2 | 11.5 | 6 | 3.7 | 2.9 | 2.7 | 2.6 | 1.2
J3 | DWL_M16-13 | MISES | n_values | 120 | 120 | 120 | 120 | 120 | 120 | 120 | 120 | 120 | 120 | 120 | 120
J3 | DWL_M16-13 | MISES | p95 | 460.522 | 460.522 | 470.394 | 476.242 | 444.602 | 446.283 | 456.173 | 462.983 | 467.241 | 469.638 | 470.394 | 473.208 | 0 | 2.1 | 3.4 | -3.5 | -3.1 | -0.9 | 0.5 | 1.5 | 2 | 2.1 | 2.8
J3 | DWL_M16-13 | S11 | max | 693.649 | 693.649 | 708.083 | 722.951 | 662.75 | 669.929 | 687.037 | 697.167 | 703.359 | 706.924 | 708.083 | 713.612 | 0 | 2.1 | 4.2 | -4.5 | -3.4 | -1 | 0.5 | 1.4 | 1.9 | 2.1 | 2.9
J3 | DWL_M16-13 | S11 | mean | 2.241 | 2.241 | 2.334 | 2.452 | 1.513 | 1.868 | 2.233 | 2.336 | 2.35 | 2.34 | 2.334 | 2.249 | 0 | 4.1 | 9.4 | -32.5 | -16.6 | -0.4 | 4.2 | 4.9 | 4.4 | 4.1 | 0.4
J3 | DWL_M16-13 | S11 | min | -681.238 | -681.238 | -695.255 | -709.5 | -653.213 | -659.055 | -674.71 | -684.398 | -690.502 | -694.08 | -695.255 | -701.022 | 0 | -2.1 | -4.1 | 4.1 | 3.3 | 1 | -0.5 | -1.4 | -1.9 | -2.1 | -2.9
J3 | DWL_M16-13 | S11 | n_values | 120 | 120 | 120 | 120 | 120 | 120 | 120 | 120 | 120 | 120 | 120 | 120
J3 | DWL_M16-13 | S11 | p95 | 329.264 | 329.264 | 338.512 | 337.54 | 381.398 | 364.514 | 348.438 | 341.929 | 339.539 | 338.692 | 338.512 | 336.421 | 0 | 2.8 | 2.5 | 15.8 | 10.7 | 5.8 | 3.8 | 3.1 | 2.9 | 2.8 | 2.2
J3 | DWL_M16-14 | MISES | max | 534.42 | 534.42 | 547.807 | 539.67 | 543.434 | 540.865 | 543.647 | 545.537 | 546.86 | 547.584 | 547.807 | 545.229 | 0 | 2.5 | 1 | 1.7 | 1.2 | 1.7 | 2.1 | 2.3 | 2.5 | 2.5 | 2
J3 | DWL_M16-14 | MISES | mean | 92.712 | 92.712 | 94.92 | 93.661 | 94.612 | 93.632 | 93.819 | 94.225 | 94.596 | 94.838 | 94.92 | 94.654 | 0 | 2.4 | 1 | 2 | 1 | 1.2 | 1.6 | 2 | 2.3 | 2.4 | 2.1
J3 | DWL_M16-14 | MISES | min | 0 | 0 | 0 | 0 | 0 | 0 | 0 | 0 | 0 | 0 | 0 | 0 | 0 | -2.6 | 21.3 | -22 | -25.2 | -20.9 | -14.1 | -8.3 | -4.1 | -2.6 | 9.6
J3 | DWL_M16-14 | MISES | n_values | 120 | 120 | 120 | 120 | 120 | 120 | 120 | 120 | 120 | 120 | 120 | 120
J3 | DWL_M16-14 | MISES | p95 | 424.723 | 424.723 | 435.187 | 429.596 | 429.997 | 427.792 | 430.559 | 432.68 | 434.136 | 434.94 | 435.187 | 433.637 | 0 | 2.5 | 1.1 | 1.2 | 0.7 | 1.4 | 1.9 | 2.2 | 2.4 | 2.5 | 2.1
J3 | DWL_M16-14 | S11 | max | 533.554 | 533.554 | 546.911 | 538.89 | 542.279 | 539.794 | 542.672 | 544.607 | 545.951 | 546.686 | 546.911 | 544.365 | 0 | 2.5 | 1 | 1.6 | 1.2 | 1.7 | 2.1 | 2.3 | 2.5 | 2.5 | 2
J3 | DWL_M16-14 | S11 | mean | 0.165 | 0.165 | 0.195 | 0.066 | 0.31 | 0.336 | 0.31 | 0.264 | 0.227 | 0.204 | 0.195 | 0.12 | 0 | 18.8 | -59.8 | 88.6 | 104.3 | 88.3 | 60.3 | 38.2 | 23.7 | 18.8 | -27.1
J3 | DWL_M16-14 | S11 | min | -532.942 | -532.942 | -546.196 | -538.632 | -541.041 | -538.512 | -541.529 | -543.645 | -545.123 | -545.942 | -546.196 | -543.902 | 0 | -2.5 | -1.1 | -1.5 | -1 | -1.6 | -2 | -2.3 | -2.4 | -2.5 | -2.1
J3 | DWL_M16-14 | S11 | n_values | 120 | 120 | 120 | 120 | 120 | 120 | 120 | 120 | 120 | 120 | 120 | 120
J3 | DWL_M16-14 | S11 | p95 | 329.755 | 329.755 | 337.861 | 333.439 | 334.239 | 332.378 | 334.365 | 335.942 | 337.049 | 337.669 | 337.861 | 336.672 | 0 | 2.5 | 1.1 | 1.4 | 0.8 | 1.4 | 1.9 | 2.2 | 2.4 | 2.5 | 2.1
J3 | DWL_M16-15 | MISES | max | 812.404 | 812.404 | 833.088 | 816.717 | 834.88 | 829.807 | 830.98 | 831.723 | 832.504 | 832.947 | 833.088 | 827.751 | 0 | 2.5 | 0.5 | 2.8 | 2.1 | 2.3 | 2.4 | 2.5 | 2.5 | 2.5 | 1.9
J3 | DWL_M16-15 | MISES | mean | 152.843 | 152.843 | 157.352 | 149.6 | 165.208 | 162.563 | 160.215 | 158.777 | 157.981 | 157.509 | 157.352 | 154.617 | 0 | 2.9 | -2.1 | 8.1 | 6.4 | 4.8 | 3.9 | 3.4 | 3.1 | 2.9 | 1.2
J3 | DWL_M16-15 | MISES | min | 0 | 0 | 0 | 0 | 0 | 0 | 0 | 0 | 0 | 0 | 0 | 0 | 0 | 4 | -8.3 | 20.1 | 16.2 | 11 | 7.6 | 5.6 | 4.4 | 4 | -0.6
J3 | DWL_M16-15 | MISES | n_values | 120 | 120 | 120 | 120 | 120 | 120 | 120 | 120 | 120 | 120 | 120 | 120
J3 | DWL_M16-15 | MISES | p95 | 595.258 | 595.258 | 610.324 | 599.381 | 609.262 | 605.736 | 607.396 | 608.62 | 609.606 | 610.155 | 610.324 | 606.756 | 0 | 2.5 | 0.7 | 2.4 | 1.8 | 2 | 2.2 | 2.4 | 2.5 | 2.5 | 1.9
J3 | DWL_M16-15 | S11 | max | 774.931 | 774.931 | 794.683 | 779.198 | 795.999 | 791.492 | 792.782 | 793.47 | 794.169 | 794.56 | 794.683 | 789.549 | 0 | 2.5 | 0.6 | 2.7 | 2.1 | 2.3 | 2.4 | 2.5 | 2.5 | 2.5 | 1.9
J3 | DWL_M16-15 | S11 | mean | -7.483 | -7.483 | -7.651 | -7.611 | -7.515 | -7.449 | -7.504 | -7.567 | -7.614 | -7.642 | -7.651 | -7.664 | 0 | -2.3 | -1.7 | -0.4 | 0.5 | -0.3 | -1.1 | -1.8 | -2.1 | -2.3 | -2.4
J3 | DWL_M16-15 | S11 | min | -809.222 | -809.222 | -829.783 | -813.844 | -830.858 | -825.982 | -827.403 | -828.287 | -829.143 | -829.629 | -829.783 | -824.597 | 0 | -2.5 | -0.6 | -2.7 | -2.1 | -2.2 | -2.4 | -2.5 | -2.5 | -2.5 | -1.9
J3 | DWL_M16-15 | S11 | n_values | 120 | 120 | 120 | 120 | 120 | 120 | 120 | 120 | 120 | 120 | 120 | 120
J3 | DWL_M16-15 | S11 | p95 | 459.552 | 459.552 | 471.165 | 462.316 | 471.22 | 468.066 | 469.059 | 469.908 | 470.633 | 471.04 | 471.165 | 468.408 | 0 | 2.5 | 0.6 | 2.5 | 1.9 | 2.1 | 2.3 | 2.4 | 2.5 | 2.5 | 1.9
J3 | DWL_M16-16 | MISES | max | 257.74 | 257.74 | 271.424 | 240.556 | 285.388 | 288.981 | 287.696 | 282.216 | 276.973 | 272.956 | 271.424 | 248.812 | 0 | 5.3 | -6.7 | 10.7 | 12.1 | 11.6 | 9.5 | 7.5 | 5.9 | 5.3 | -3.5
J3 | DWL_M16-16 | MISES | mean | 72.489 | 72.489 | 75.157 | 70.042 | 72.821 | 73.961 | 75.451 | 75.69 | 75.532 | 75.278 | 75.157 | 72.159 | 0 | 3.7 | -3.4 | 0.5 | 2 | 4.1 | 4.4 | 4.2 | 3.8 | 3.7 | -0.5
J3 | DWL_M16-16 | MISES | min | 0 | 0 | 0 | 0 | 0 | 0 | 0 | 0 | 0 | 0 | 0 | 0 | 0 | 5.4 | -11.4 | -26.8 | -19.7 | -6.8 | 1.8 | 7.2 | 6 | 5.4 | -3.4
J3 | DWL_M16-16 | MISES | n_values | 120 | 120 | 120 | 120 | 120 | 120 | 120 | 120 | 120 | 120 | 120 | 120
J3 | DWL_M16-16 | MISES | p95 | 213.612 | 213.612 | 225.386 | 225.183 | 241.603 | 241.625 | 239.453 | 234.537 | 230.067 | 226.68 | 225.386 | 214.686 | 0 | 5.5 | 5.4 | 13.1 | 13.1 | 12.1 | 9.8 | 7.7 | 6.1 | 5.5 | 0.5
J3 | DWL_M16-16 | S11 | max | 249.56 | 249.56 | 262.966 | 232.55 | 277.353 | 280.567 | 279.108 | 273.628 | 268.439 | 264.477 | 262.966 | 240.54 | 0 | 5.4 | -6.8 | 11.1 | 12.4 | 11.8 | 9.6 | 7.6 | 6 | 5.4 | -3.6
J3 | DWL_M16-16 | S11 | mean | 0.729 | 0.729 | 0.754 | 0.906 | 0.203 | 0.401 | 0.636 | 0.722 | 0.748 | 0.754 | 0.754 | 0.748 | 0 | 3.4 | 24.2 | -72.1 | -45 | -12.9 | -1.1 | 2.5 | 3.4 | 3.4 | 2.5
J3 | DWL_M16-16 | S11 | min | -246.551 | -246.551 | -259.893 | -228.686 | -276.481 | -278.976 | -276.602 | -270.751 | -265.426 | -261.415 | -259.893 | -237.395 | 0 | -5.4 | 7.2 | -12.1 | -13.2 | -12.2 | -9.8 | -7.7 | -6 | -5.4 | 3.7
J3 | DWL_M16-16 | S11 | n_values | 120 | 120 | 120 | 120 | 120 | 120 | 120 | 120 | 120 | 120 | 120 | 120
J3 | DWL_M16-16 | S11 | p95 | 201.539 | 201.539 | 212.519 | 183.745 | 224.459 | 226.754 | 225.425 | 221.035 | 216.898 | 213.732 | 212.519 | 202.83 | 0 | 5.4 | -8.8 | 11.4 | 12.5 | 11.9 | 9.7 | 7.6 | 6 | 5.4 | 0.6
J3 | DWL_M16-17 | MISES | max | 131.833 | 131.833 | 132.097 | 151.73 | 99.845 | 105.815 | 116.908 | 124.079 | 128.517 | 131.201 | 132.097 | 140.151 | 0 | 0.2 | 15.1 | -24.3 | -19.7 | -11.3 | -5.9 | -2.5 | -0.5 | 0.2 | 6.3
J3 | DWL_M16-17 | MISES | mean | 31.707 | 31.707 | 32.496 | 32.564 | 29.463 | 30.155 | 31.374 | 31.999 | 32.311 | 32.456 | 32.496 | 32.276 | 0 | 2.5 | 2.7 | -7.1 | -4.9 | -1.1 | 0.9 | 1.9 | 2.4 | 2.5 | 1.8
J3 | DWL_M16-17 | MISES | min | 0 | 0 | 0 | 0 | 0 | 0 | 0 | 0 | 0 | 0 | 0 | 0 | 0 | 9.4 | -32 | 30.2 | 31.3 | 27 | 20.5 | 15 | 10.9 | 9.4 | -12.3
J3 | DWL_M16-17 | MISES | n_values | 120 | 120 | 120 | 120 | 120 | 120 | 120 | 120 | 120 | 120 | 120 | 120
J3 | DWL_M16-17 | MISES | p95 | 111.669 | 111.669 | 112.139 | 126.91 | 86.599 | 91.057 | 99.902 | 105.729 | 109.317 | 111.436 | 112.139 | 118.257 | 0 | 0.4 | 13.6 | -22.5 | -18.5 | -10.5 | -5.3 | -2.1 | -0.2 | 0.4 | 5.9
J3 | DWL_M16-17 | S11 | max | 130.054 | 130.054 | 130.259 | 150.092 | 97.099 | 103.291 | 114.734 | 122.121 | 126.662 | 129.359 | 130.259 | 138.367 | 0 | 0.2 | 15.4 | -25.3 | -20.6 | -11.8 | -6.1 | -2.6 | -0.5 | 0.2 | 6.4
J3 | DWL_M16-17 | S11 | mean | 0.045 | 0.045 | 0.066 | -0.021 | 0.134 | 0.152 | 0.138 | 0.11 | 0.087 | 0.071 | 0.066 | 0.012 | 0 | 46.8 | -145.9 | 197.8 | 238 | 207.4 | 144.4 | 93.1 | 58.8 | 46.8 | -73.1
J3 | DWL_M16-17 | S11 | min | -130.244 | -130.244 | -130.373 | -150.575 | -96.844 | -102.997 | -114.532 | -122.049 | -126.688 | -129.451 | -130.373 | -138.699 | 0 | -0.1 | -15.6 | 25.6 | 20.9 | 12.1 | 6.3 | 2.7 | 0.6 | -0.1 | -6.5
J3 | DWL_M16-17 | S11 | n_values | 120 | 120 | 120 | 120 | 120 | 120 | 120 | 120 | 120 | 120 | 120 | 120
J3 | DWL_M16-17 | S11 | p95 | 86.12 | 86.12 | 86.492 | 97.734 | 67.133 | 70.5 | 77.2 | 81.617 | 84.342 | 85.956 | 86.492 | 91.184 | 0 | 0.4 | 13.5 | -22 | -18.1 | -10.4 | -5.2 | -2.1 | -0.2 | 0.4 | 5.9
J3 | DWL_M16-18 | MISES | max | 197.713 | 197.713 | 200.045 | 216.893 | 187.964 | 183.854 | 185.736 | 192.543 | 196.731 | 199.217 | 200.045 | 206.788 | 0 | 1.2 | 9.7 | -4.9 | -7 | -6.1 | -2.6 | -0.5 | 0.8 | 1.2 | 4.6
J3 | DWL_M16-18 | MISES | mean | 58.842 | 58.842 | 60.113 | 60.435 | 58.791 | 58.604 | 59.122 | 59.541 | 59.85 | 60.045 | 60.113 | 60.451 | 0 | 2.2 | 2.7 | -0.1 | -0.4 | 0.5 | 1.2 | 1.7 | 2 | 2.2 | 2.7
J3 | DWL_M16-18 | MISES | min | 0 | 0 | 0 | 0 | 0 | 0 | 0 | 0 | 0 | 0 | 0 | 0 | 0 | 2.9 | -2.1 | 10.4 | 7.9 | 5.4 | 4 | 3.3 | 3 | 2.9 | 1.5
J3 | DWL_M16-18 | MISES | n_values | 120 | 120 | 120 | 120 | 120 | 120 | 120 | 120 | 120 | 120 | 120 | 120
J3 | DWL_M16-18 | MISES | p95 | 163.096 | 163.096 | 166.546 | 169.086 | 161.139 | 166.525 | 170.719 | 168.545 | 167.356 | 166.734 | 166.546 | 170.191 | 0 | 2.1 | 3.7 | -1.2 | 2.1 | 4.7 | 3.3 | 2.6 | 2.2 | 2.1 | 4.4
J3 | DWL_M16-18 | S11 | max | 182.749 | 182.749 | 184.746 | 201.613 | 173.297 | 169.037 | 170.636 | 177.375 | 181.494 | 183.933 | 184.746 | 191.456 | 0 | 1.1 | 10.3 | -5.2 | -7.5 | -6.6 | -2.9 | -0.7 | 0.6 | 1.1 | 4.8
J3 | DWL_M16-18 | S11 | mean | -2.245 | -2.245 | -2.26 | -2.495 | -1.846 | -1.904 | -2.045 | -2.145 | -2.209 | -2.248 | -2.26 | -2.367 | 0 | -0.7 | -11.1 | 17.8 | 15.2 | 8.9 | 4.5 | 1.6 | -0.1 | -0.7 | -5.4
J3 | DWL_M16-18 | S11 | min | -193.207 | -193.207 | -195.302 | -213.086 | -182.165 | -178.137 | -180.313 | -187.463 | -191.843 | -194.438 | -195.302 | -202.427 | 0 | -1.1 | -10.3 | 5.7 | 7.8 | 6.7 | 3 | 0.7 | -0.6 | -1.1 | -4.8
J3 | DWL_M16-18 | S11 | n_values | 120 | 120 | 120 | 120 | 120 | 120 | 120 | 120 | 120 | 120 | 120 | 120
J3 | DWL_M16-18 | S11 | p95 | 131.976 | 131.976 | 135.514 | 143.568 | 141.712 | 138.127 | 138.022 | 136.565 | 135.909 | 135.599 | 135.514 | 137.584 | 0 | 2.7 | 8.8 | 7.4 | 4.7 | 4.6 | 3.5 | 3 | 2.7 | 2.7 | 4.2
J3 | DWL_M16-19 | MISES | max | 255.538 | 255.538 | 269.424 | 226.167 | 282.205 | 286.222 | 285.491 | 280.205 | 275.008 | 270.975 | 269.424 | 246.353 | 0 | 5.4 | -11.5 | 10.4 | 12 | 11.7 | 9.7 | 7.6 | 6 | 5.4 | -3.6
J3 | DWL_M16-19 | MISES | mean | 69.677 | 69.677 | 72.448 | 66.992 | 70.243 | 71.457 | 72.947 | 73.123 | 72.901 | 72.592 | 72.448 | 69.199 | 0 | 4 | -3.9 | 0.8 | 2.6 | 4.7 | 4.9 | 4.6 | 4.2 | 4 | -0.7
J3 | DWL_M16-19 | MISES | min | 0 | 0 | 0 | 0 | 0 | 0 | 0 | 0 | 0 | 0 | 0 | 0 | 0 | 2 | -11.5 | -34.8 | -27.9 | -15.3 | -7.2 | -2.1 | 1 | 2 | -3.5
J3 | DWL_M16-19 | MISES | n_values | 120 | 120 | 120 | 120 | 120 | 120 | 120 | 120 | 120 | 120 | 120 | 120
J3 | DWL_M16-19 | MISES | p95 | 213.545 | 213.545 | 225.457 | 215.758 | 240.174 | 240.815 | 239.138 | 234.469 | 230.105 | 226.75 | 225.457 | 204.746 | 0 | 5.6 | 1 | 12.5 | 12.8 | 12 | 9.8 | 7.8 | 6.2 | 5.6 | -4.1
J3 | DWL_M16-19 | S11 | max | 244.349 | 244.349 | 257.885 | 214.113 | 273.236 | 276.246 | 274.375 | 268.727 | 263.452 | 259.425 | 257.885 | 234.926 | 0 | 5.5 | -12.4 | 11.8 | 13.1 | 12.3 | 10 | 7.8 | 6.2 | 5.5 | -3.9
J3 | DWL_M16-19 | S11 | mean | -0.632 | -0.632 | -0.656 | -0.795 | -0.157 | -0.34 | -0.554 | -0.63 | -0.652 | -0.656 | -0.656 | -0.647 | 0 | -3.8 | -25.9 | 75.2 | 46.2 | 12.4 | 0.3 | -3.2 | -3.8 | -3.8 | -2.4
J3 | DWL_M16-19 | S11 | min | -247.888 | -247.888 | -261.513 | -218.46 | -274.773 | -278.474 | -277.484 | -272.182 | -267.03 | -263.044 | -261.513 | -238.612 | 0 | -5.5 | 11.9 | -10.8 | -12.3 | -11.9 | -9.8 | -7.7 | -6.1 | -5.5 | 3.7
J3 | DWL_M16-19 | S11 | n_values | 120 | 120 | 120 | 120 | 120 | 120 | 120 | 120 | 120 | 120 | 120 | 120
J3 | DWL_M16-19 | S11 | p95 | 196.494 | 196.494 | 207.571 | 178.889 | 220.745 | 222.742 | 220.905 | 216.293 | 212.048 | 208.812 | 207.571 | 188.331 | 0 | 5.6 | -9 | 12.3 | 13.4 | 12.4 | 10.1 | 7.9 | 6.3 | 5.6 | -4.2
J3 | DWL_M16-20 | MISES | max | 117.182 | 117.182 | 117.689 | 136.429 | 86.863 | 92.604 | 103.279 | 110.156 | 114.389 | 116.872 | 117.689 | 125.026 | 0 | 0.4 | 16.4 | -25.9 | -21 | -11.9 | -6 | -2.4 | -0.3 | 0.4 | 6.7
J3 | DWL_M16-20 | MISES | mean | 29.729 | 29.729 | 30.581 | 30.478 | 27.709 | 28.421 | 29.614 | 30.184 | 30.449 | 30.557 | 30.581 | 30.218 | 0 | 2.9 | 2.5 | -6.8 | -4.4 | -0.4 | 1.5 | 2.4 | 2.8 | 2.9 | 1.6
J3 | DWL_M16-20 | MISES | min | 0 | 0 | 0 | 0 | 0 | 0 | 0 | 0 | 0 | 0 | 0 | 0 | 0 | 9.8 | -31.8 | 29.4 | 31 | 27.3 | 21 | 15.4 | 11.4 | 9.8 | -12.4
J3 | DWL_M16-20 | MISES | n_values | 120 | 120 | 120 | 120 | 120 | 120 | 120 | 120 | 120 | 120 | 120 | 120
J3 | DWL_M16-20 | MISES | p95 | 97.988 | 97.988 | 98.674 | 112.528 | 75.044 | 79.212 | 87.609 | 92.952 | 96.187 | 98.062 | 98.674 | 104.038 | 0 | 0.7 | 14.8 | -23.4 | -19.2 | -10.6 | -5.1 | -1.8 | 0.1 | 0.7 | 6.2
J3 | DWL_M16-20 | S11 | max | 115.443 | 115.443 | 115.806 | 135.17 | 83.673 | 89.655 | 100.854 | 108.015 | 112.392 | 114.96 | 115.806 | 123.44 | 0 | 0.3 | 17.1 | -27.5 | -22.3 | -12.6 | -6.4 | -2.6 | -0.4 | 0.3 | 6.9
J3 | DWL_M16-20 | S11 | mean | -0.015 | -0.015 | -0.033 | 0.057 | -0.11 | -0.124 | -0.107 | -0.077 | -0.054 | -0.039 | -0.033 | 0.02 | 0 | -122.2 | 479.3 | -628.7 | -724.1 | -609.8 | -414.1 | -259.2 | -157.4 | -122.2 | 230.9
J3 | DWL_M16-20 | S11 | min | -115.075 | -115.075 | -115.505 | -134.442 | -83.824 | -89.819 | -100.894 | -107.911 | -112.182 | -114.682 | -115.505 | -122.908 | 0 | -0.4 | -16.8 | 27.2 | 21.9 | 12.3 | 6.2 | 2.5 | 0.3 | -0.4 | -6.8
J3 | DWL_M16-20 | S11 | n_values | 120 | 120 | 120 | 120 | 120 | 120 | 120 | 120 | 120 | 120 | 120 | 120
J3 | DWL_M16-20 | S11 | p95 | 77.138 | 77.138 | 77.578 | 88.657 | 58.684 | 61.964 | 68.553 | 72.867 | 75.519 | 77.069 | 77.578 | 82.052 | 0 | 0.6 | 14.9 | -23.9 | -19.7 | -11.1 | -5.5 | -2.1 | -0.1 | 0.6 | 6.4
J3 | DWL_M16-21 | MISES | max | 181.624 | 181.624 | 184.121 | 199.676 | 183.816 | 179.71 | 176.101 | 177.276 | 181.138 | 183.384 | 184.121 | 189.965 | 0 | 1.4 | 9.9 | 1.2 | -1.1 | -3 | -2.4 | -0.3 | 1 | 1.4 | 4.6
J3 | DWL_M16-21 | MISES | mean | 56.313 | 56.313 | 57.574 | 57.831 | 56.318 | 56.157 | 56.66 | 57.046 | 57.332 | 57.512 | 57.574 | 57.86 | 0 | 2.2 | 2.7 | 0 | -0.3 | 0.6 | 1.3 | 1.8 | 2.1 | 2.2 | 2.7
J3 | DWL_M16-21 | MISES | min | 0 | 0 | 0 | 0 | 0 | 0 | 0 | 0 | 0 | 0 | 0 | 0 | 0 | 2.7 | -1.8 | 9.7 | 7.1 | 4.7 | 3.5 | 3 | 2.8 | 2.7 | 1.7
J3 | DWL_M16-21 | MISES | n_values | 120 | 120 | 120 | 120 | 120 | 120 | 120 | 120 | 120 | 120 | 120 | 120
J3 | DWL_M16-21 | MISES | p95 | 159.938 | 159.938 | 164.303 | 165.289 | 153.695 | 152.939 | 162.65 | 165.533 | 164.774 | 164.428 | 164.303 | 162.505 | 0 | 2.7 | 3.3 | -3.9 | -4.4 | 1.7 | 3.5 | 3 | 2.8 | 2.7 | 1.6
J3 | DWL_M16-21 | S11 | max | 177.246 | 177.246 | 179.519 | 195.986 | 178.532 | 174.501 | 171.003 | 172.352 | 176.399 | 178.749 | 179.519 | 185.723 | 0 | 1.3 | 10.6 | 0.7 | -1.5 | -3.5 | -2.8 | -0.5 | 0.8 | 1.3 | 4.8
J3 | DWL_M16-21 | S11 | mean | 2.045 | 2.045 | 2.065 | 2.283 | 1.672 | 1.73 | 1.867 | 1.961 | 2.019 | 2.054 | 2.065 | 2.158 | 0 | 1 | 11.6 | -18.2 | -15.4 | -8.7 | -4.1 | -1.3 | 0.4 | 1 | 5.5
J3 | DWL_M16-21 | S11 | min | -167.75 | -167.75 | -169.911 | -185.519 | -170.53 | -166.392 | -162.238 | -163.171 | -166.977 | -169.186 | -169.911 | -175.749 | 0 | -1.3 | -10.6 | -1.7 | 0.8 | 3.3 | 2.7 | 0.5 | -0.9 | -1.3 | -4.8
J3 | DWL_M16-21 | S11 | n_values | 120 | 120 | 120 | 120 | 120 | 120 | 120 | 120 | 120 | 120 | 120 | 120
J3 | DWL_M16-21 | S11 | p95 | 139.209 | 139.209 | 142.796 | 142.929 | 147.307 | 144.104 | 141.27 | 142.689 | 143.002 | 142.833 | 142.796 | 142.028 | 0 | 2.6 | 2.7 | 5.8 | 3.5 | 1.5 | 2.5 | 2.7 | 2.6 | 2.6 | 2
J3 | DWL_M16-22 | MISES | max | 666.22 | 666.22 | 679.984 | 696.114 | 633.982 | 641.281 | 658.39 | 668.607 | 674.992 | 678.742 | 679.984 | 686.399 | 0 | 2.1 | 4.5 | -4.8 | -3.7 | -1.2 | 0.4 | 1.3 | 1.9 | 2.1 | 3
J3 | DWL_M16-22 | MISES | mean | 132.561 | 132.561 | 136.003 | 131.261 | 140.351 | 137.238 | 135.65 | 135.475 | 135.704 | 135.922 | 136.003 | 134.729 | 0 | 2.6 | -1 | 5.9 | 3.5 | 2.3 | 2.2 | 2.4 | 2.5 | 2.6 | 1.6
J3 | DWL_M16-22 | MISES | min | 0 | 0 | 0 | 0 | 0 | 0 | 0 | 0 | 0 | 0 | 0 | 0 | 0 | 2.7 | -4 | 16 | 10.7 | 5.6 | 3.6 | 2.9 | 2.7 | 2.7 | 1.2
J3 | DWL_M16-22 | MISES | n_values | 120 | 120 | 120 | 120 | 120 | 120 | 120 | 120 | 120 | 120 | 120 | 120
J3 | DWL_M16-22 | MISES | p95 | 442.79 | 442.79 | 452.149 | 459.594 | 424.468 | 426.622 | 437.099 | 444.219 | 448.729 | 451.317 | 452.149 | 455.778 | 0 | 2.1 | 3.8 | -4.1 | -3.7 | -1.3 | 0.3 | 1.3 | 1.9 | 2.1 | 2.9
J3 | DWL_M16-22 | S11 | max | 650.942 | 650.942 | 664.187 | 680.19 | 619.948 | 626.434 | 642.676 | 652.705 | 659.109 | 662.919 | 664.187 | 670.951 | 0 | 2 | 4.5 | -4.8 | -3.8 | -1.3 | 0.3 | 1.3 | 1.8 | 2 | 3.1
J3 | DWL_M16-22 | S11 | mean | -2.208 | -2.208 | -2.298 | -2.408 | -1.516 | -1.852 | -2.201 | -2.3 | -2.313 | -2.304 | -2.298 | -2.218 | 0 | -4.1 | -9.1 | 31.3 | 16.1 | 0.3 | -4.2 | -4.8 | -4.4 | -4.1 | -0.5
J3 | DWL_M16-22 | S11 | min | -663.317 | -663.317 | -676.981 | -693.543 | -629.656 | -637.387 | -654.992 | -665.437 | -671.927 | -675.726 | -676.981 | -683.502 | 0 | -2.1 | -4.6 | 5.1 | 3.9 | 1.3 | -0.3 | -1.3 | -1.9 | -2.1 | -3
J3 | DWL_M16-22 | S11 | n_values | 120 | 120 | 120 | 120 | 120 | 120 | 120 | 120 | 120 | 120 | 120 | 120
J3 | DWL_M16-22 | S11 | p95 | 310.282 | 310.282 | 319.284 | 309.082 | 356.454 | 344.207 | 328.389 | 322.261 | 320.142 | 319.433 | 319.284 | 312.647 | 0 | 2.9 | -0.4 | 14.9 | 10.9 | 5.8 | 3.9 | 3.2 | 2.9 | 2.9 | 0.8
J3 | DWL_M16-23 | MISES | max | 516.655 | 516.655 | 529.504 | 523.084 | 522.229 | 520.554 | 524.186 | 526.547 | 528.218 | 529.187 | 529.504 | 527.833 | 0 | 2.5 | 1.2 | 1.1 | 0.8 | 1.5 | 1.9 | 2.2 | 2.4 | 2.5 | 2.2
J3 | DWL_M16-23 | MISES | mean | 88.981 | 88.981 | 91.122 | 90.109 | 90.206 | 89.415 | 89.805 | 90.315 | 90.749 | 91.028 | 91.122 | 90.955 | 0 | 2.4 | 1.3 | 1.4 | 0.5 | 0.9 | 1.5 | 2 | 2.3 | 2.4 | 2.2
J3 | DWL_M16-23 | MISES | min | 0 | 0 | 0 | 0 | 0 | 0 | 0 | 0 | 0 | 0 | 0 | 0 | 0 | -1.7 | 20.5 | -22 | -25 | -20.2 | -13 | -7.2 | -3.2 | -1.7 | 9.2
J3 | DWL_M16-23 | MISES | n_values | 120 | 120 | 120 | 120 | 120 | 120 | 120 | 120 | 120 | 120 | 120 | 120
J3 | DWL_M16-23 | MISES | p95 | 409.001 | 409.001 | 419.034 | 414.835 | 411.635 | 410.153 | 413.561 | 416.027 | 417.736 | 418.719 | 419.034 | 418.195 | 0 | 2.5 | 1.4 | 0.6 | 0.3 | 1.1 | 1.7 | 2.1 | 2.4 | 2.5 | 2.2
J3 | DWL_M16-23 | S11 | max | 515.516 | 515.516 | 528.237 | 522.347 | 520.283 | 518.607 | 522.434 | 525.006 | 526.827 | 527.889 | 528.237 | 526.848 | 0 | 2.5 | 1.3 | 0.9 | 0.6 | 1.3 | 1.8 | 2.2 | 2.4 | 2.5 | 2.2
J3 | DWL_M16-23 | S11 | mean | -0.173 | -0.173 | -0.204 | -0.079 | -0.31 | -0.339 | -0.316 | -0.272 | -0.236 | -0.212 | -0.204 | -0.13 | 0 | -18 | 54.1 | -79.2 | -96.3 | -83 | -57.1 | -36.3 | -22.7 | -18 | 24.9
J3 | DWL_M16-23 | S11 | min | -515.857 | -515.857 | -528.68 | -522.358 | -521.185 | -519.583 | -523.297 | -525.697 | -527.384 | -528.361 | -528.68 | -527.034 | 0 | -2.5 | -1.3 | -1 | -0.7 | -1.4 | -1.9 | -2.2 | -2.4 | -2.5 | -2.2
J3 | DWL_M16-23 | S11 | n_values | 120 | 120 | 120 | 120 | 120 | 120 | 120 | 120 | 120 | 120 | 120 | 120
J3 | DWL_M16-23 | S11 | p95 | 316.94 | 316.94 | 324.634 | 321.623 | 318.886 | 317.547 | 320.149 | 322.136 | 323.544 | 324.367 | 324.634 | 324.174 | 0 | 2.4 | 1.5 | 0.6 | 0.2 | 1 | 1.6 | 2.1 | 2.3 | 2.4 | 2.3
J3 | DWL_M16-24 | MISES | max | 784.906 | 784.906 | 805.154 | 790.785 | 804.013 | 799.954 | 801.902 | 803.098 | 804.224 | 804.916 | 805.154 | 800.866 | 0 | 2.6 | 0.7 | 2.4 | 1.9 | 2.2 | 2.3 | 2.5 | 2.5 | 2.6 | 2
J3 | DWL_M16-24 | MISES | mean | 148.27 | 148.27 | 152.605 | 145.473 | 159.555 | 157.155 | 155.056 | 153.78 | 153.108 | 152.727 | 152.605 | 150.221 | 0 | 2.9 | -1.9 | 7.6 | 6 | 4.6 | 3.7 | 3.3 | 3 | 2.9 | 1.3
J3 | DWL_M16-24 | MISES | min | 0 | 0 | 0 | 0 | 0 | 0 | 0 | 0 | 0 | 0 | 0 | 0 | 0 | 3.8 | -8 | 19.1 | 15.3 | 10.3 | 7.1 | 5.2 | 4.1 | 3.8 | -0.4
J3 | DWL_M16-24 | MISES | n_values | 120 | 120 | 120 | 120 | 120 | 120 | 120 | 120 | 120 | 120 | 120 | 120
J3 | DWL_M16-24 | MISES | p95 | 571.009 | 571.009 | 585.57 | 576.427 | 582.01 | 579.33 | 581.737 | 583.339 | 584.59 | 585.327 | 585.57 | 582.941 | 0 | 2.6 | 0.9 | 1.9 | 1.5 | 1.9 | 2.2 | 2.4 | 2.5 | 2.6 | 2.1
J3 | DWL_M16-24 | S11 | max | 781.667 | 781.667 | 801.791 | 787.843 | 799.962 | 796.095 | 798.283 | 799.612 | 800.81 | 801.541 | 801.791 | 797.646 | 0 | 2.6 | 0.8 | 2.3 | 1.8 | 2.1 | 2.3 | 2.4 | 2.5 | 2.6 | 2
J3 | DWL_M16-24 | S11 | mean | 7.412 | 7.412 | 7.58 | 7.559 | 7.408 | 7.351 | 7.418 | 7.487 | 7.539 | 7.57 | 7.58 | 7.602 | 0 | 2.3 | 2 | -0.1 | -0.8 | 0.1 | 1 | 1.7 | 2.1 | 2.3 | 2.6
J3 | DWL_M16-24 | S11 | min | -747.724 | -747.724 | -767.037 | -753.467 | -765.594 | -762.047 | -764.063 | -765.173 | -766.197 | -766.822 | -767.037 | -762.905 | 0 | -2.6 | -0.8 | -2.4 | -1.9 | -2.2 | -2.3 | -2.5 | -2.6 | -2.6 | -2
J3 | DWL_M16-24 | S11 | n_values | 120 | 120 | 120 | 120 | 120 | 120 | 120 | 120 | 120 | 120 | 120 | 120
J3 | DWL_M16-24 | S11 | p95 | 474.461 | 474.461 | 486.554 | 478.536 | 484.418 | 481.667 | 483.337 | 484.642 | 485.709 | 486.344 | 486.554 | 484.353 | 0 | 2.5 | 0.9 | 2.1 | 1.5 | 1.9 | 2.1 | 2.4 | 2.5 | 2.5 | 2.1
J3 | DWL_M16-25 | MISES | max | 724.945 | 724.945 | 753.122 | 746.134 | 771.438 | 761.636 | 755.769 | 754.997 | 753.921 | 753.329 | 753.122 | 750.701 | 0 | 3.9 | 2.9 | 6.4 | 5.1 | 4.3 | 4.1 | 4 | 3.9 | 3.9 | 3.6
J3 | DWL_M16-25 | MISES | mean | 187.747 | 187.747 | 181.732 | 180.64 | 184.263 | 182.521 | 181.721 | 181.575 | 181.633 | 181.703 | 181.732 | 181.33 | 0 | -3.2 | -3.8 | -1.9 | -2.8 | -3.2 | -3.3 | -3.3 | -3.2 | -3.2 | -3.4
J3 | DWL_M16-25 | MISES | min | 0 | 0 | 0 | 0 | 0 | 0 | 0 | 0 | 0 | 0 | 0 | 0 | 0 | -2 | -1.8 | -3.9 | -3.9 | -3.2 | -3.1 | -2.5 | -2.1 | -2 | -2
J3 | DWL_M16-25 | MISES | n_values | 120 | 120 | 120 | 120 | 120 | 120 | 120 | 120 | 120 | 120 | 120 | 120
J3 | DWL_M16-25 | MISES | p95 | 558.553 | 558.553 | 564.78 | 558.146 | 585.489 | 576.248 | 569.356 | 567.814 | 566.095 | 565.115 | 564.78 | 562.284 | 0 | 1.1 | -0.1 | 4.8 | 3.2 | 1.9 | 1.7 | 1.4 | 1.2 | 1.1 | 0.7
J3 | DWL_M16-25 | S11 | max | 721.697 | 721.697 | 749.823 | 742.92 | 767.917 | 758.161 | 752.364 | 751.625 | 750.588 | 750.021 | 749.823 | 747.447 | 0 | 3.9 | 2.9 | 6.4 | 5.1 | 4.2 | 4.1 | 4 | 3.9 | 3.9 | 3.6
J3 | DWL_M16-25 | S11 | mean | 5.563 | 5.563 | 3.137 | 2.926 | 4.19 | 3.882 | 3.51 | 3.361 | 3.236 | 3.162 | 3.137 | 3.037 | 0 | -43.6 | -47.4 | -24.7 | -30.2 | -36.9 | -39.6 | -41.8 | -43.2 | -43.6 | -45.4
J3 | DWL_M16-25 | S11 | min | -706.05 | -706.05 | -742.152 | -735.987 | -756.299 | -747.671 | -743.274 | -743.099 | -742.538 | -742.254 | -742.152 | -740.112 | 0 | -5.1 | -4.2 | -7.1 | -5.9 | -5.3 | -5.2 | -5.2 | -5.1 | -5.1 | -4.8
J3 | DWL_M16-25 | S11 | n_values | 120 | 120 | 120 | 120 | 120 | 120 | 120 | 120 | 120 | 120 | 120 | 120
J3 | DWL_M16-25 | S11 | p95 | 485.449 | 485.449 | 465.935 | 466.67 | 459.071 | 458.354 | 460.867 | 461.239 | 463.694 | 465.342 | 465.935 | 466.011 | 0 | -4 | -3.9 | -5.4 | -5.6 | -5.1 | -5 | -4.5 | -4.1 | -4 | -4
J3 | DWL_M16-26 | MISES | max | 601.172 | 601.172 | 607.52 | 609.25 | 587.657 | 588.966 | 596.445 | 600.825 | 604.47 | 606.741 | 607.52 | 608.957 | 0 | 1.1 | 1.3 | -2.2 | -2 | -0.8 | -0.1 | 0.5 | 0.9 | 1.1 | 1.3
J3 | DWL_M16-26 | MISES | mean | 113.736 | 113.736 | 111.876 | 113.496 | 106.509 | 106.94 | 108.748 | 109.402 | 110.688 | 111.558 | 111.876 | 112.585 | 0 | -1.6 | -0.2 | -6.4 | -6 | -4.4 | -3.8 | -2.7 | -1.9 | -1.6 | -1
J3 | DWL_M16-26 | MISES | min | 0 | 0 | 0 | 0 | 0 | 0 | 0 | 0 | 0 | 0 | 0 | 0 | 0 | -7.1 | -1.1 | -20.2 | -18.5 | -14.5 | -14.8 | -10.8 | -8.2 | -7.1 | -5.5
J3 | DWL_M16-26 | MISES | n_values | 120 | 120 | 120 | 120 | 120 | 120 | 120 | 120 | 120 | 120 | 120 | 120
J3 | DWL_M16-26 | MISES | p95 | 460.186 | 460.186 | 462.656 | 463.266 | 449.491 | 449.969 | 454.948 | 458.076 | 460.573 | 462.159 | 462.656 | 463.647 | 0 | 0.5 | 0.7 | -2.3 | -2.2 | -1.1 | -0.5 | 0.1 | 0.4 | 0.5 | 0.8
J3 | DWL_M16-26 | S11 | max | 600.748 | 600.748 | 607.077 | 608.849 | 587.171 | 588.482 | 595.972 | 600.339 | 604.006 | 606.292 | 607.077 | 608.522 | 0 | 1.1 | 1.3 | -2.3 | -2 | -0.8 | -0.1 | 0.5 | 0.9 | 1.1 | 1.3
J3 | DWL_M16-26 | S11 | mean | 1.544 | 1.544 | 1.388 | 1.288 | 1.859 | 1.722 | 1.558 | 1.456 | 1.417 | 1.395 | 1.388 | 1.314 | 0 | -10.1 | -16.6 | 20.4 | 11.6 | 0.9 | -5.7 | -8.2 | -9.6 | -10.1 | -14.9
J3 | DWL_M16-26 | S11 | min | -595.237 | -595.237 | -602.05 | -604.284 | -580.062 | -581.962 | -590.179 | -594.924 | -598.807 | -601.221 | -602.05 | -603.77 | 0 | -1.1 | -1.5 | 2.5 | 2.2 | 0.8 | 0.1 | -0.6 | -1 | -1.1 | -1.4
J3 | DWL_M16-26 | S11 | n_values | 120 | 120 | 120 | 120 | 120 | 120 | 120 | 120 | 120 | 120 | 120 | 120
J3 | DWL_M16-26 | S11 | p95 | 354.252 | 354.252 | 356.309 | 356.523 | 348.434 | 348.206 | 351.228 | 353.426 | 354.978 | 355.967 | 356.309 | 356.931 | 0 | 0.6 | 0.6 | -1.6 | -1.7 | -0.9 | -0.2 | 0.2 | 0.5 | 0.6 | 0.8
J3 | DWL_M16-27 | MISES | max | 600.083 | 600.083 | 602.832 | 612.825 | 552.564 | 561.517 | 579.312 | 589.625 | 596.782 | 601.268 | 602.832 | 609.713 | 0 | 0.5 | 2.1 | -7.9 | -6.4 | -3.5 | -1.7 | -0.6 | 0.2 | 0.5 | 1.6
J3 | DWL_M16-27 | MISES | mean | 105.611 | 105.611 | 108.777 | 105.432 | 105.76 | 106.95 | 108.717 | 110.223 | 109.646 | 109.046 | 108.777 | 107.526 | 0 | 3 | -0.2 | 0.1 | 1.3 | 2.9 | 4.4 | 3.8 | 3.3 | 3 | 1.8
J3 | DWL_M16-27 | MISES | min | 0 | 0 | 0 | 0 | 0 | 0 | 0 | 0 | 0 | 0 | 0 | 0 | 0 | 17.9 | -5.7 | 39.8 | 39.4 | 35.2 | 37.5 | 28 | 20.7 | 17.9 | 8.5
J3 | DWL_M16-27 | MISES | n_values | 120 | 120 | 120 | 120 | 120 | 120 | 120 | 120 | 120 | 120 | 120 | 120
J3 | DWL_M16-27 | MISES | p95 | 441.939 | 441.939 | 443.562 | 450.198 | 409.203 | 415.233 | 427.412 | 434.958 | 439.611 | 442.538 | 443.562 | 448.47 | 0 | 0.4 | 1.9 | -7.4 | -6 | -3.3 | -1.6 | -0.5 | 0.1 | 0.4 | 1.5
J3 | DWL_M16-27 | S11 | max | 599.623 | 599.623 | 602.341 | 612.428 | 552.019 | 560.96 | 578.754 | 589.089 | 596.266 | 600.77 | 602.341 | 609.289 | 0 | 0.5 | 2.1 | -7.9 | -6.4 | -3.5 | -1.8 | -0.6 | 0.2 | 0.5 | 1.6
J3 | DWL_M16-27 | S11 | mean | 0.458 | 0.458 | 0.373 | 0.281 | 0.773 | 0.663 | 0.522 | 0.379 | 0.371 | 0.371 | 0.373 | 0.268 | 0 | -18.7 | -38.7 | 68.6 | 44.6 | 14 | -17.3 | -19 | -19 | -18.7 | -41.4
J3 | DWL_M16-27 | S11 | min | -598.251 | -598.251 | -601.183 | -611.708 | -549.121 | -558.527 | -576.927 | -587.735 | -595.028 | -599.593 | -601.183 | -608.483 | 0 | -0.5 | -2.2 | 8.2 | 6.6 | 3.6 | 1.8 | 0.5 | -0.2 | -0.5 | -1.7
J3 | DWL_M16-27 | S11 | n_values | 120 | 120 | 120 | 120 | 120 | 120 | 120 | 120 | 120 | 120 | 120 | 120
J3 | DWL_M16-27 | S11 | p95 | 334.376 | 334.376 | 335.594 | 340.808 | 309.344 | 313.927 | 323.222 | 328.83 | 332.482 | 334.786 | 335.594 | 339.291 | 0 | 0.4 | 1.9 | -7.5 | -6.1 | -3.3 | -1.7 | -0.6 | 0.1 | 0.4 | 1.5
J3 | DWL_M16-28 | MISES | max | 784.842 | 784.842 | 778.001 | 807.402 | 666.782 | 690.183 | 728.812 | 752.531 | 766.354 | 774.985 | 778.001 | 797.059 | 0 | -0.9 | 2.9 | -15 | -12.1 | -7.1 | -4.1 | -2.4 | -1.3 | -0.9 | 1.6
J3 | DWL_M16-28 | MISES | mean | 170.155 | 170.155 | 174.485 | 165.737 | 164.758 | 168.97 | 174.425 | 175.758 | 175.636 | 174.901 | 174.485 | 168.762 | 0 | 2.5 | -2.6 | -3.2 | -0.7 | 2.5 | 3.3 | 3.2 | 2.8 | 2.5 | -0.8
J3 | DWL_M16-28 | MISES | min | 0 | 0 | 0 | 0 | 0 | 0 | 0 | 0 | 0 | 0 | 0 | 0 | 0 | 6.1 | -6.2 | 8.5 | 10.7 | 12.3 | 11.1 | 9.1 | 7 | 6.1 | -2.3
J3 | DWL_M16-28 | MISES | n_values | 120 | 120 | 120 | 120 | 120 | 120 | 120 | 120 | 120 | 120 | 120 | 120
J3 | DWL_M16-28 | MISES | p95 | 494.676 | 494.676 | 504.774 | 508.639 | 503.082 | 513.126 | 520.837 | 515.092 | 505.817 | 505.621 | 504.774 | 503.178 | 0 | 2 | 2.8 | 1.7 | 3.7 | 5.3 | 4.1 | 2.3 | 2.2 | 2 | 1.7
J3 | DWL_M16-28 | S11 | max | 779.771 | 779.771 | 772.602 | 803.07 | 660.934 | 684.144 | 722.668 | 746.864 | 760.77 | 769.526 | 772.602 | 792.619 | 0 | -0.9 | 3 | -15.2 | -12.3 | -7.3 | -4.2 | -2.4 | -1.3 | -0.9 | 1.6
J3 | DWL_M16-28 | S11 | mean | 2.794 | 2.794 | 2.665 | 2.692 | 2.714 | 2.691 | 2.648 | 2.59 | 2.613 | 2.647 | 2.665 | 2.683 | 0 | -4.6 | -3.7 | -2.8 | -3.7 | -5.2 | -7.3 | -6.5 | -5.2 | -4.6 | -4
J3 | DWL_M16-28 | S11 | min | -765.893 | -765.893 | -759.163 | -789.298 | -648.014 | -671.155 | -709.599 | -733.774 | -747.549 | -756.156 | -759.163 | -778.893 | 0 | 0.9 | -3.1 | 15.4 | 12.4 | 7.4 | 4.2 | 2.4 | 1.3 | 0.9 | -1.7
J3 | DWL_M16-28 | S11 | n_values | 120 | 120 | 120 | 120 | 120 | 120 | 120 | 120 | 120 | 120 | 120 | 120
J3 | DWL_M16-28 | S11 | p95 | 417.583 | 417.583 | 423.226 | 426.896 | 430.825 | 438.946 | 445.34 | 441.966 | 434.611 | 426.877 | 423.226 | 424.226 | 0 | 1.4 | 2.2 | 3.2 | 5.1 | 6.6 | 5.8 | 4.1 | 2.2 | 1.4 | 1.6
J3 | DWL_M16-29 | MISES | max | 414.18 | 414.18 | 402.258 | 403.999 | 388.912 | 391.662 | 396.814 | 398.66 | 400.605 | 401.835 | 402.258 | 402.83 | 0 | -2.9 | -2.5 | -6.1 | -5.4 | -4.2 | -3.7 | -3.3 | -3 | -2.9 | -2.7
J3 | DWL_M16-29 | MISES | mean | 80.86 | 80.86 | 76.695 | 76.793 | 74.673 | 75.121 | 75.929 | 76.239 | 76.49 | 76.642 | 76.695 | 76.726 | 0 | -5.2 | -5 | -7.7 | -7.1 | -6.1 | -5.7 | -5.4 | -5.2 | -5.2 | -5.1
J3 | DWL_M16-29 | MISES | min | 0 | 0 | 0 | 0 | 0 | 0 | 0 | 0 | 0 | 0 | 0 | 0 | 0 | 8 | -2.8 | 47.4 | 39.9 | 26.8 | 21.9 | 14.3 | 9.6 | 8 | 2.9
J3 | DWL_M16-29 | MISES | n_values | 120 | 120 | 120 | 120 | 120 | 120 | 120 | 120 | 120 | 120 | 120 | 120
J3 | DWL_M16-29 | MISES | p95 | 333.145 | 333.145 | 319.219 | 320.787 | 306.769 | 309.467 | 314.147 | 316.007 | 317.789 | 318.855 | 319.219 | 319.758 | 0 | -4.2 | -3.7 | -7.9 | -7.1 | -5.7 | -5.1 | -4.6 | -4.3 | -4.2 | -4
J3 | DWL_M16-29 | S11 | max | 408.674 | 408.674 | 396.26 | 398.169 | 381.461 | 384.617 | 390.346 | 392.48 | 394.566 | 395.827 | 396.26 | 396.918 | 0 | -3 | -2.6 | -6.7 | -5.9 | -4.5 | -4 | -3.5 | -3.1 | -3 | -2.9
J3 | DWL_M16-29 | S11 | mean | 0.403 | 0.403 | 0.169 | 0.248 | -0.126 | -0.069 | 0.028 | 0.076 | 0.127 | 0.158 | 0.169 | 0.215 | 0 | -58 | -38.4 | -131.2 | -117 | -93.1 | -81.2 | -68.5 | -60.7 | -58 | -46.6
J3 | DWL_M16-29 | S11 | min | -407.404 | -407.404 | -395.978 | -397.576 | -382.379 | -385.3 | -390.637 | -392.568 | -394.45 | -395.586 | -395.978 | -396.449 | 0 | 2.8 | 2.4 | 6.1 | 5.4 | 4.1 | 3.6 | 3.2 | 2.9 | 2.8 | 2.7
J3 | DWL_M16-29 | S11 | n_values | 120 | 120 | 120 | 120 | 120 | 120 | 120 | 120 | 120 | 120 | 120 | 120
J3 | DWL_M16-29 | S11 | p95 | 306.45 | 306.45 | 292.747 | 295.08 | 277.156 | 280.963 | 286.822 | 289.145 | 291.14 | 292.338 | 292.747 | 293.808 | 0 | -4.5 | -3.7 | -9.6 | -8.3 | -6.4 | -5.6 | -5 | -4.6 | -4.5 | -4.1
J3 | DWL_M16-30 | MISES | max | 104.842 | 104.842 | 96.131 | 102.678 | 76.197 | 81.497 | 88.662 | 91.872 | 94.236 | 95.647 | 96.131 | 99.166 | 0 | -8.3 | -2.1 | -27.3 | -22.3 | -15.4 | -12.4 | -10.1 | -8.8 | -8.3 | -5.4
J3 | DWL_M16-30 | MISES | mean | 25.853 | 25.853 | 24.459 | 24.694 | 24.092 | 24.376 | 24.596 | 24.609 | 24.524 | 24.473 | 24.459 | 24.447 | 0 | -5.4 | -4.5 | -6.8 | -5.7 | -4.9 | -4.8 | -5.1 | -5.3 | -5.4 | -5.4
J3 | DWL_M16-30 | MISES | min | 0 | 0 | 0 | 0 | 0 | 0 | 0 | 0 | 0 | 0 | 0 | 0 | 0 | 6.8 | -7.4 | 11.9 | 19.7 | 30.5 | 22.5 | 14 | 8.7 | 6.8 | -2
J3 | DWL_M16-30 | MISES | n_values | 120 | 120 | 120 | 120 | 120 | 120 | 120 | 120 | 120 | 120 | 120 | 120
J3 | DWL_M16-30 | MISES | p95 | 87.15 | 87.15 | 80.148 | 85.687 | 72.464 | 68.019 | 73.373 | 76.228 | 78.41 | 79.719 | 80.148 | 82.737 | 0 | -8 | -1.7 | -16.9 | -22 | -15.8 | -12.5 | -10 | -8.5 | -8 | -5.1
J3 | DWL_M16-30 | S11 | max | 104.448 | 104.448 | 95.663 | 102.362 | 74.363 | 79.917 | 87.517 | 90.984 | 93.577 | 95.13 | 95.663 | 98.819 | 0 | -8.4 | -2 | -28.8 | -23.5 | -16.2 | -12.9 | -10.4 | -8.9 | -8.4 | -5.4
J3 | DWL_M16-30 | S11 | mean | 0.069 | 0.069 | -0.002 | 0.095 | -0.287 | -0.243 | -0.155 | -0.104 | -0.049 | -0.014 | -0.002 | 0.06 | 0 | -102.8 | 38.4 | -516.9 | -453 | -326.2 | -251 | -171.6 | -120.6 | -102.8 | -13.1
J3 | DWL_M16-30 | S11 | min | -104.285 | -104.285 | -95.742 | -102.205 | -75.562 | -80.937 | -88.187 | -91.442 | -93.829 | -95.253 | -95.742 | -98.726 | 0 | 8.2 | 2 | 27.5 | 22.4 | 15.4 | 12.3 | 10 | 8.7 | 8.2 | 5.3
J3 | DWL_M16-30 | S11 | n_values | 120 | 120 | 120 | 120 | 120 | 120 | 120 | 120 | 120 | 120 | 120 | 120
J3 | DWL_M16-30 | S11 | p95 | 71.827 | 71.827 | 65.319 | 71.44 | 52.009 | 57.065 | 60.43 | 61.309 | 63.522 | 64.857 | 65.319 | 68.277 | 0 | -9.1 | -0.5 | -27.6 | -20.6 | -15.9 | -14.6 | -11.6 | -9.7 | -9.1 | -4.9
J3 | DWL_M16-31 | MISES | max | 107.588 | 107.588 | 115.608 | 99.919 | 145.375 | 137.87 | 128.02 | 121.474 | 118.091 | 116.242 | 115.608 | 106.968 | 0 | 7.5 | -7.1 | 35.1 | 28.1 | 19 | 12.9 | 9.8 | 8 | 7.5 | -0.6
J3 | DWL_M16-31 | MISES | mean | 28.668 | 28.668 | 30.677 | 25.738 | 41.749 | 39.365 | 35.778 | 33.52 | 31.956 | 31.003 | 30.677 | 27.764 | 0 | 7 | -10.2 | 45.6 | 37.3 | 24.8 | 16.9 | 11.5 | 8.1 | 7 | -3.2
J3 | DWL_M16-31 | MISES | min | 0 | 0 | 0 | 0 | 0 | 0 | 0 | 0 | 0 | 0 | 0 | 0 | 0 | 12.6 | -16.7 | 108.8 | 91.6 | 61.3 | 43.9 | 27 | 16.3 | 12.6 | -6.5
J3 | DWL_M16-31 | MISES | n_values | 120 | 120 | 120 | 120 | 120 | 120 | 120 | 120 | 120 | 120 | 120 | 120
J3 | DWL_M16-31 | MISES | p95 | 99.088 | 99.088 | 105.835 | 91.506 | 130.069 | 123.628 | 115.748 | 110.609 | 107.998 | 106.397 | 105.835 | 98.053 | 0 | 6.8 | -7.7 | 31.3 | 24.8 | 16.8 | 11.6 | 9 | 7.4 | 6.8 | -1
J3 | DWL_M16-31 | S11 | max | 107.334 | 107.334 | 115.383 | 99.772 | 143.751 | 136.426 | 127.053 | 120.875 | 117.841 | 116.014 | 115.383 | 106.797 | 0 | 7.5 | -7 | 33.9 | 27.1 | 18.4 | 12.6 | 9.8 | 8.1 | 7.5 | -0.5
J3 | DWL_M16-31 | S11 | mean | 0.047 | 0.047 | -0.047 | 0.141 | -0.409 | -0.382 | -0.287 | -0.212 | -0.128 | -0.069 | -0.047 | 0.08 | 0 | -200.2 | 199.2 | -969.2 | -911.2 | -710 | -550.8 | -371.5 | -246.3 | -200.2 | 70.1
J3 | DWL_M16-31 | S11 | min | -106.7 | -106.7 | -115.087 | -98.799 | -145.01 | -137.53 | -127.724 | -121.224 | -117.854 | -115.8 | -115.087 | -106.03 | 0 | -7.9 | 7.4 | -35.9 | -28.9 | -19.7 | -13.6 | -10.5 | -8.5 | -7.9 | 0.6
J3 | DWL_M16-31 | S11 | n_values | 120 | 120 | 120 | 120 | 120 | 120 | 120 | 120 | 120 | 120 | 120 | 120
J3 | DWL_M16-31 | S11 | p95 | 93.27 | 93.27 | 100.073 | 86.737 | 123.4 | 117.355 | 109.658 | 104.612 | 102.11 | 100.598 | 100.073 | 92.767 | 0 | 7.3 | -7 | 32.3 | 25.8 | 17.6 | 12.2 | 9.5 | 7.9 | 7.3 | -0.5
J3 | DWL_M16-32 | MISES | max | 452.604 | 452.604 | 465.095 | 418.551 | 524.509 | 512.617 | 495.104 | 477.856 | 471.016 | 466.645 | 465.095 | 436.097 | 0 | 2.8 | -7.5 | 15.9 | 13.3 | 9.4 | 5.6 | 4.1 | 3.1 | 2.8 | -3.6
J3 | DWL_M16-32 | MISES | mean | 94.071 | 94.071 | 96.846 | 85.785 | 114.215 | 111.073 | 105.723 | 101.067 | 98.699 | 97.308 | 96.846 | 89.96 | 0 | 2.9 | -8.8 | 21.4 | 18.1 | 12.4 | 7.4 | 4.9 | 3.4 | 2.9 | -4.4
J3 | DWL_M16-32 | MISES | min | 0 | 0 | 0 | 0 | 0 | 0 | 0 | 0 | 0 | 0 | 0 | 0 | 0 | 59.1 | -3.4 | 560.5 | 487.2 | 336 | 237.2 | 141 | 79.8 | 59.1 | -22.6
J3 | DWL_M16-32 | MISES | n_values | 120 | 120 | 120 | 120 | 120 | 120 | 120 | 120 | 120 | 120 | 120 | 120
J3 | DWL_M16-32 | MISES | p95 | 383.918 | 383.918 | 395.064 | 352.361 | 443.054 | 433.75 | 419.736 | 405.687 | 399.99 | 396.357 | 395.064 | 369.617 | 0 | 2.9 | -8.2 | 15.4 | 13 | 9.3 | 5.7 | 4.2 | 3.2 | 2.9 | -3.7
J3 | DWL_M16-32 | S11 | max | 445.061 | 445.061 | 457.241 | 411.922 | 515.872 | 504.104 | 486.738 | 469.701 | 462.941 | 458.718 | 457.241 | 429.28 | 0 | 2.7 | -7.4 | 15.9 | 13.3 | 9.4 | 5.5 | 4 | 3.1 | 2.7 | -3.5
J3 | DWL_M16-32 | S11 | mean | -0.208 | -0.208 | -0.328 | -0.105 | 0.196 | -0.056 | -0.327 | -0.374 | -0.375 | -0.346 | -0.328 | -0.141 | 0 | -57.6 | 49.4 | 194.1 | 73.3 | -56.8 | -79.6 | -80.1 | -65.9 | -57.6 | 32.2
J3 | DWL_M16-32 | S11 | min | -445.244 | -445.244 | -457.714 | -411.912 | -514.08 | -503.224 | -486.92 | -470.128 | -463.474 | -459.222 | -457.714 | -429.288 | 0 | -2.8 | 7.5 | -15.5 | -13 | -9.4 | -5.6 | -4.1 | -3.1 | -2.8 | 3.6
J3 | DWL_M16-32 | S11 | n_values | 120 | 120 | 120 | 120 | 120 | 120 | 120 | 120 | 120 | 120 | 120 | 120
J3 | DWL_M16-32 | S11 | p95 | 357.423 | 357.423 | 367.634 | 329.843 | 412.723 | 403.785 | 390.532 | 377.507 | 372.183 | 368.821 | 367.634 | 344.648 | 0 | 2.9 | -7.7 | 15.5 | 13 | 9.3 | 5.6 | 4.1 | 3.2 | 2.9 | -3.6
J3 | DWL_M16-33 | MISES | max | 781.359 | 781.359 | 821.034 | 802.67 | 878.165 | 859.622 | 841.204 | 834.158 | 826.931 | 822.54 | 821.034 | 811.983 | 0 | 5.1 | 2.7 | 12.4 | 10 | 7.7 | 6.8 | 5.8 | 5.3 | 5.1 | 3.9
J3 | DWL_M16-33 | MISES | mean | 213.844 | 213.844 | 212.013 | 207.905 | 223.108 | 219.538 | 216.075 | 214.671 | 213.221 | 212.325 | 212.013 | 209.947 | 0 | -0.9 | -2.8 | 4.3 | 2.7 | 1 | 0.4 | -0.3 | -0.7 | -0.9 | -1.8
J3 | DWL_M16-33 | MISES | min | 0 | 0 | 0 | 0 | 0 | 0 | 0 | 0 | 0 | 0 | 0 | 0 | 0 | 0.7 | -0.8 | 3.7 | 2.7 | 1.9 | 1.5 | 1.1 | 0.8 | 0.7 | -0.1
J3 | DWL_M16-33 | MISES | n_values | 120 | 120 | 120 | 120 | 120 | 120 | 120 | 120 | 120 | 120 | 120 | 120
J3 | DWL_M16-33 | MISES | p95 | 607.984 | 607.984 | 608.856 | 600.013 | 649.426 | 634.291 | 622.723 | 618.299 | 612.509 | 609.377 | 608.856 | 604.148 | 0 | 0.1 | -1.3 | 6.8 | 4.3 | 2.4 | 1.7 | 0.7 | 0.2 | 0.1 | -0.6
J3 | DWL_M16-33 | S11 | max | 761.808 | 761.808 | 807.756 | 789.913 | 861.236 | 843.889 | 826.81 | 820.27 | 813.396 | 809.2 | 807.756 | 798.908 | 0 | 6 | 3.7 | 13.1 | 10.8 | 8.5 | 7.7 | 6.8 | 6.2 | 6 | 4.9
J3 | DWL_M16-33 | S11 | mean | -4.73 | -4.73 | -2.681 | -2.493 | -3.78 | -3.435 | -3.039 | -2.886 | -2.769 | -2.703 | -2.681 | -2.598 | 0 | 43.3 | 47.3 | 20.1 | 27.4 | 35.8 | 39 | 41.4 | 42.9 | 43.3 | 45.1
J3 | DWL_M16-33 | S11 | min | -774.772 | -774.772 | -814.219 | -795.778 | -871.655 | -853.065 | -834.544 | -827.446 | -820.164 | -815.737 | -814.219 | -805.122 | 0 | -5.1 | -2.7 | -12.5 | -10.1 | -7.7 | -6.8 | -5.9 | -5.3 | -5.1 | -3.9
J3 | DWL_M16-33 | S11 | n_values | 120 | 120 | 120 | 120 | 120 | 120 | 120 | 120 | 120 | 120 | 120 | 120
J3 | DWL_M16-33 | S11 | p95 | 537.272 | 537.272 | 550.124 | 536.263 | 590.955 | 578.052 | 564.91 | 559.828 | 554.537 | 551.276 | 550.124 | 543.218 | 0 | 2.4 | -0.2 | 10 | 7.6 | 5.1 | 4.2 | 3.2 | 2.6 | 2.4 | 1.1
J3 | DWL_M16-34 | MISES | max | 580.699 | 580.699 | 594.411 | 582.195 | 617.572 | 610.505 | 604.255 | 601.749 | 597.854 | 595.316 | 594.411 | 587.876 | 0 | 2.4 | 0.3 | 6.3 | 5.1 | 4.1 | 3.6 | 3 | 2.5 | 2.4 | 1.2
J3 | DWL_M16-34 | MISES | mean | 117.842 | 117.842 | 118.948 | 115.355 | 125.89 | 124.227 | 122.338 | 121.322 | 120.082 | 119.25 | 118.948 | 116.935 | 0 | 0.9 | -2.1 | 6.8 | 5.4 | 3.8 | 3 | 1.9 | 1.2 | 0.9 | -0.8
J3 | DWL_M16-34 | MISES | min | 0 | 0 | 0 | 0 | 0 | 0 | 0 | 0 | 0 | 0 | 0 | 0 | 0 | 0.4 | -6.4 | 15.4 | 12.4 | 8 | 5.3 | 2.7 | 1 | 0.4 | -3.5
J3 | DWL_M16-34 | MISES | n_values | 120 | 120 | 120 | 120 | 120 | 120 | 120 | 120 | 120 | 120 | 120 | 120
J3 | DWL_M16-34 | MISES | p95 | 449.72 | 449.72 | 458.273 | 448.266 | 476.25 | 470.975 | 466.191 | 464.204 | 461.085 | 459.018 | 458.273 | 452.912 | 0 | 1.9 | -0.3 | 5.9 | 4.7 | 3.7 | 3.2 | 2.5 | 2.1 | 1.9 | 0.7
J3 | DWL_M16-34 | S11 | max | 574.905 | 574.905 | 588.727 | 577.04 | 608.667 | 602.592 | 597.511 | 595.512 | 591.94 | 589.576 | 588.727 | 582.451 | 0 | 2.4 | 0.4 | 5.9 | 4.8 | 3.9 | 3.6 | 3 | 2.6 | 2.4 | 1.3
J3 | DWL_M16-34 | S11 | mean | -1.404 | -1.404 | -1.368 | -1.21 | -2.207 | -1.954 | -1.653 | -1.52 | -1.432 | -1.383 | -1.368 | -1.29 | 0 | 2.6 | 13.8 | -57.2 | -39.2 | -17.7 | -8.3 | -2 | 1.5 | 2.6 | 8.1
J3 | DWL_M16-34 | S11 | min | -580.509 | -580.509 | -594.236 | -581.984 | -617.463 | -610.386 | -604.118 | -601.6 | -597.692 | -595.145 | -594.236 | -587.681 | 0 | -2.4 | -0.3 | -6.4 | -5.1 | -4.1 | -3.6 | -3 | -2.5 | -2.4 | -1.2
J3 | DWL_M16-34 | S11 | n_values | 120 | 120 | 120 | 120 | 120 | 120 | 120 | 120 | 120 | 120 | 120 | 120
J3 | DWL_M16-34 | S11 | p95 | 339.493 | 339.493 | 346.178 | 338.992 | 357.057 | 353.924 | 351.301 | 350.236 | 348.13 | 346.7 | 346.178 | 342.286 | 0 | 2 | -0.1 | 5.2 | 4.3 | 3.5 | 3.2 | 2.5 | 2.1 | 2 | 0.8
J3 | DWL_M16-35 | MISES | max | 613.668 | 613.668 | 623.67 | 615.735 | 616.851 | 619.287 | 624.073 | 626.319 | 625.26 | 624.147 | 623.67 | 618.896 | 0 | 1.6 | 0.3 | 0.5 | 0.9 | 1.7 | 2.1 | 1.9 | 1.7 | 1.6 | 0.9
J3 | DWL_M16-35 | MISES | mean | 106.685 | 106.685 | 107 | 109.663 | 98.087 | 99.447 | 102.343 | 104.164 | 105.613 | 106.622 | 107 | 108.637 | 0 | 0.3 | 2.8 | -8.1 | -6.8 | -4.1 | -2.4 | -1 | -0.1 | 0.3 | 1.8
J3 | DWL_M16-35 | MISES | min | 0 | 0 | 0 | 0 | 0 | 0 | 0 | 0 | 0 | 0 | 0 | 0 | 0 | -6.8 | 27.9 | -71.4 | -62.8 | -45 | -32.7 | -19.7 | -10.4 | -6.8 | 14
J3 | DWL_M16-35 | MISES | n_values | 120 | 120 | 120 | 120 | 120 | 120 | 120 | 120 | 120 | 120 | 120 | 120
J3 | DWL_M16-35 | MISES | p95 | 457.701 | 457.701 | 464.589 | 458.106 | 452.422 | 456.997 | 463.596 | 466.301 | 465.752 | 464.958 | 464.589 | 460.554 | 0 | 1.5 | 0.1 | -1.2 | -0.2 | 1.3 | 1.9 | 1.8 | 1.6 | 1.5 | 0.6
J3 | DWL_M16-35 | S11 | max | 613.219 | 613.219 | 623.277 | 615.217 | 613.135 | 616.839 | 623.201 | 625.997 | 624.906 | 623.765 | 623.277 | 618.428 | 0 | 1.6 | 0.3 | 0 | 0.6 | 1.6 | 2.1 | 1.9 | 1.7 | 1.6 | 0.8
J3 | DWL_M16-35 | S11 | mean | 0.049 | 0.049 | 0.023 | 0.324 | -1.174 | -0.842 | -0.422 | -0.21 | -0.079 | -0.003 | 0.023 | 0.182 | 0 | -53.4 | 565.3 | -2506.5 | -1826.1 | -965.1 | -531.4 | -261.2 | -105.4 | -53.4 | 273.6
J3 | DWL_M16-35 | S11 | min | -612.115 | -612.115 | -622.23 | -613.173 | -616.575 | -619.01 | -623.773 | -625.784 | -624.215 | -622.806 | -622.23 | -616.862 | 0 | -1.7 | -0.2 | -0.7 | -1.1 | -1.9 | -2.2 | -2 | -1.7 | -1.7 | -0.8
J3 | DWL_M16-35 | S11 | n_values | 120 | 120 | 120 | 120 | 120 | 120 | 120 | 120 | 120 | 120 | 120 | 120
J3 | DWL_M16-35 | S11 | p95 | 348.293 | 348.293 | 353.487 | 349.816 | 340.751 | 345.097 | 351.273 | 353.992 | 354.008 | 353.673 | 353.487 | 351.137 | 0 | 1.5 | 0.4 | -2.2 | -0.9 | 0.9 | 1.6 | 1.6 | 1.5 | 1.5 | 0.8
J3 | DWL_M16-36 | MISES | max | 952.266 | 952.266 | 955.475 | 966.661 | 855.75 | 886.149 | 925.512 | 944.087 | 951.219 | 954.535 | 955.475 | 959.378 | 0 | 0.3 | 1.5 | -10.1 | -6.9 | -2.8 | -0.9 | -0.1 | 0.2 | 0.3 | 0.7
J3 | DWL_M16-36 | MISES | mean | 198.369 | 198.369 | 195.958 | 204.174 | 176.807 | 178.887 | 184.484 | 188.379 | 192.1 | 194.875 | 195.958 | 201.106 | 0 | -1.2 | 2.9 | -10.9 | -9.8 | -7 | -5 | -3.2 | -1.8 | -1.2 | 1.4
J3 | DWL_M16-36 | MISES | min | 0 | 0 | 0 | 0 | 0 | 0 | 0 | 0 | 0 | 0 | 0 | 0 | 0 | -3.9 | 7.5 | -14.3 | -15.5 | -13.8 | -11.5 | -8 | -5.1 | -3.9 | 3.3
J3 | DWL_M16-36 | MISES | n_values | 120 | 120 | 120 | 120 | 120 | 120 | 120 | 120 | 120 | 120 | 120 | 120
J3 | DWL_M16-36 | MISES | p95 | 606.167 | 606.167 | 609.989 | 612.87 | 536.569 | 560.342 | 589.955 | 603.034 | 607.75 | 609.579 | 609.989 | 609.85 | 0 | 0.6 | 1.1 | -11.5 | -7.6 | -2.7 | -0.5 | 0.3 | 0.6 | 0.6 | 0.6
J3 | DWL_M16-36 | S11 | max | 929.05 | 929.05 | 931.837 | 944.929 | 826.544 | 858.079 | 899.249 | 919.089 | 926.992 | 930.753 | 931.837 | 936.948 | 0 | 0.3 | 1.7 | -11 | -7.6 | -3.2 | -1.1 | -0.2 | 0.2 | 0.3 | 0.9
J3 | DWL_M16-36 | S11 | mean | -3.78 | -3.78 | -4.064 | -3.111 | -5.604 | -5.427 | -4.994 | -4.626 | -4.337 | -4.138 | -4.064 | -3.47 | 0 | -7.5 | 17.7 | -48.3 | -43.6 | -32.1 | -22.4 | -14.7 | -9.5 | -7.5 | 8.2
J3 | DWL_M16-36 | S11 | min | -945.991 | -945.991 | -949.734 | -959.758 | -849.182 | -880.335 | -920.218 | -938.872 | -945.806 | -948.898 | -949.734 | -952.882 | 0 | -0.4 | -1.5 | 10.2 | 6.9 | 2.7 | 0.8 | 0 | -0.3 | -0.4 | -0.7
J3 | DWL_M16-36 | S11 | n_values | 120 | 120 | 120 | 120 | 120 | 120 | 120 | 120 | 120 | 120 | 120 | 120
J3 | DWL_M16-36 | S11 | p95 | 483.277 | 483.277 | 485.662 | 490.154 | 423.701 | 435.18 | 444.513 | 455.77 | 472.742 | 485.019 | 485.662 | 487.208 | 0 | 0.5 | 1.4 | -12.3 | -10 | -8 | -5.7 | -2.2 | 0.4 | 0.5 | 0.8
J3 | STEELPLATE_CORNER-0-50 | MISES | max | 634.994 | 634.994 | 645.154 | 648.405 | 616.478 | 622.762 | 634.32 | 639.956 | 642.926 | 644.601 | 645.154 | 646.379 | 0 | 1.6 | 2.1 | -2.9 | -1.9 | -0.1 | 0.8 | 1.2 | 1.5 | 1.6 | 1.8
J3 | STEELPLATE_CORNER-0-50 | MISES | mean | 141.066 | 141.066 | 144.401 | 144.889 | 139.255 | 140.137 | 142.213 | 143.317 | 143.93 | 144.283 | 144.401 | 144.642 | 0 | 2.4 | 2.7 | -1.3 | -0.7 | 0.8 | 1.6 | 2 | 2.3 | 2.4 | 2.5
J3 | STEELPLATE_CORNER-0-50 | MISES | min | 8.106 | 8.106 | 7.109 | 7.732 | 5.055 | 5.506 | 6.229 | 6.601 | 6.876 | 7.049 | 7.109 | 7.432 | 0 | -12.3 | -4.6 | -37.6 | -32.1 | -23.1 | -18.6 | -15.2 | -13 | -12.3 | -8.3
J3 | STEELPLATE_CORNER-0-50 | MISES | n_values | 3213 | 3213 | 3213 | 3213 | 3213 | 3213 | 3213 | 3213 | 3213 | 3213 | 3213 | 3213
J3 | STEELPLATE_CORNER-0-50 | MISES | p95 | 266.489 | 266.489 | 272.838 | 274.332 | 263.881 | 265.055 | 268.845 | 271.05 | 271.953 | 272.733 | 272.838 | 273.17 | 0 | 2.4 | 2.9 | -1 | -0.5 | 0.9 | 1.7 | 2.1 | 2.3 | 2.4 | 2.5
J3 | STEELPLATE_CORNER-0-50 | S11 | max | 583.342 | 583.342 | 594.027 | 596.092 | 572.378 | 576.36 | 585.158 | 589.411 | 591.996 | 593.513 | 594.027 | 594.795 | 0 | 1.8 | 2.2 | -1.9 | -1.2 | 0.3 | 1 | 1.5 | 1.7 | 1.8 | 2
J3 | STEELPLATE_CORNER-0-50 | S11 | mean | -2.857 | -2.857 | -2.611 | -3.075 | -1.936 | -2.005 | -2.177 | -2.29 | -2.447 | -2.565 | -2.611 | -2.881 | 0 | 8.6 | -7.6 | 32.3 | 29.8 | 23.8 | 19.9 | 14.4 | 10.2 | 8.6 | -0.8
J3 | STEELPLATE_CORNER-0-50 | S11 | min | -541.002 | -541.002 | -557.777 | -557.12 | -547.016 | -547.853 | -552.645 | -555.244 | -556.681 | -557.506 | -557.777 | -557.42 | 0 | -3.1 | -3 | -1.1 | -1.3 | -2.2 | -2.6 | -2.9 | -3.1 | -3.1 | -3
J3 | STEELPLATE_CORNER-0-50 | S11 | n_values | 3213 | 3213 | 3213 | 3213 | 3213 | 3213 | 3213 | 3213 | 3213 | 3213 | 3213 | 3213
J3 | STEELPLATE_CORNER-0-50 | S11 | p95 | 216.517 | 216.517 | 221.478 | 221.771 | 211.721 | 214.034 | 217.537 | 219.46 | 220.565 | 221.247 | 221.478 | 221.561 | 0 | 2.3 | 2.4 | -2.2 | -1.1 | 0.5 | 1.4 | 1.9 | 2.2 | 2.3 | 2.3
J3 | STEELPLATE_INTER-0-51 | MISES | max |  |  | 269.733 | 259.327 | 315.883 | 301.585 | 285.465 | 279.924 | 274.281 | 270.895 | 269.733 | 265.19
J3 | STEELPLATE_INTER-0-51 | MISES | mean |  |  | 46.749 | 44.664 | 56.197 | 53.209 | 49.912 | 48.642 | 47.588 | 46.962 | 46.749 | 45.739
J3 | STEELPLATE_INTER-0-51 | MISES | min |  |  | 9.167 | 9.037 | 7.631 | 8.168 | 8.684 | 9.192 | 9.213 | 9.179 | 9.167 | 9.152
J3 | STEELPLATE_INTER-0-51 | MISES | n_values |  |  | 1685 | 1685 | 1685 | 1685 | 1685 | 1685 | 1685 | 1685 | 1685 | 1685
J3 | STEELPLATE_INTER-0-51 | MISES | p95 |  |  | 110.611 | 105.942 | 133.55 | 125.133 | 117.327 | 114.766 | 112.242 | 111.026 | 110.611 | 108.221
J3 | STEELPLATE_INTER-0-51 | S11 | max |  |  | 38.657 | 37.306 | 44.589 | 42.775 | 40.706 | 39.981 | 39.248 | 38.808 | 38.657 | 38.061
J3 | STEELPLATE_INTER-0-51 | S11 | mean |  |  | -0.128 | -0.067 | -0.085 | -0.144 | -0.173 | -0.137 | -0.131 | -0.128 | -0.128 | -0.05
J3 | STEELPLATE_INTER-0-51 | S11 | min |  |  | -36.005 | -34.857 | -41.263 | -39.55 | -37.702 | -37.055 | -36.471 | -36.124 | -36.005 | -35.498
J3 | STEELPLATE_INTER-0-51 | S11 | n_values |  |  | 1685 | 1685 | 1685 | 1685 | 1685 | 1685 | 1685 | 1685 | 1685 | 1685
J3 | STEELPLATE_INTER-0-51 | S11 | p95 |  |  | 9.319 | 8.956 | 12.485 | 11.641 | 10.142 | 9.676 | 9.445 | 9.345 | 9.319 | 9.15
J3 | STEELPLATE_INTER-1-1 | MISES | max | 119.447 | 119.447 | [10 empty] | 0
J3 | STEELPLATE_INTER-1-1 | MISES | mean | 34.907 | 34.907 | [10 empty] | 0
J3 | STEELPLATE_INTER-1-1 | MISES | min | 5.326 | 5.326 | [10 empty] | 0
J3 | STEELPLATE_INTER-1-1 | MISES | n_values | 925 | 925
J3 | STEELPLATE_INTER-1-1 | MISES | p95 | 74.968 | 74.968 | [10 empty] | 0
J3 | STEELPLATE_INTER-1-1 | S11 | max | 26.605 | 26.605 | [10 empty] | 0
J3 | STEELPLATE_INTER-1-1 | S11 | mean | 0.053 | 0.053 | [10 empty] | 0
J3 | STEELPLATE_INTER-1-1 | S11 | min | -28.84 | -28.84 | [10 empty] | 0
J3 | STEELPLATE_INTER-1-1 | S11 | n_values | 925 | 925
J3 | STEELPLATE_INTER-1-1 | S11 | p95 | 8.311 | 8.311 | [10 empty] | 0
J3 | STEELPLATE_INTER-1-52 | MISES | max | 119.761 | 119.761 | 251.945 | 242.772 | 294.643 | 281.346 | 266.378 | 261.282 | 256.086 | 252.995 | 251.945 | 248.204 | 0 | 110.4 | 102.7 | 146 | 134.9 | 122.4 | 118.2 | 113.8 | 111.2 | 110.4 | 107.2
J3 | STEELPLATE_INTER-1-52 | MISES | mean | 34.981 | 34.981 | 47.265 | 45.242 | 56.821 | 53.785 | 50.44 | 49.153 | 48.097 | 47.475 | 47.265 | 46.318 | 0 | 35.1 | 29.3 | 62.4 | 53.8 | 44.2 | 40.5 | 37.5 | 35.7 | 35.1 | 32.4
J3 | STEELPLATE_INTER-1-52 | MISES | min | 5.337 | 5.337 | 7.509 | 7.996 | 5.035 | 5.715 | 6.551 | 7.219 | 7.389 | 7.481 | 7.509 | 8.034 | 0 | 40.7 | 49.8 | -5.7 | 7.1 | 22.7 | 35.3 | 38.4 | 40.2 | 40.7 | 50.5
J3 | STEELPLATE_INTER-1-52 | MISES | n_values | 925 | 925 | 1728 | 1728 | 1728 | 1728 | 1728 | 1728 | 1728 | 1728 | 1728 | 1728
J3 | STEELPLATE_INTER-1-52 | MISES | p95 | 75.138 | 75.138 | 109.828 | 105.274 | 133.903 | 126.922 | 117.813 | 114.501 | 112.19 | 110.505 | 109.828 | 107.53 | 0 | 46.2 | 40.1 | 78.2 | 68.9 | 56.8 | 52.4 | 49.3 | 47.1 | 46.2 | 43.1
J3 | STEELPLATE_INTER-1-52 | S11 | max | 26.671 | 26.671 | 38.984 | 37.661 | 45.121 | 43.126 | 41.04 | 40.309 | 39.574 | 39.134 | 38.984 | 38.419 | 0 | 46.2 | 41.2 | 69.2 | 61.7 | 53.9 | 51.1 | 48.4 | 46.7 | 46.2 | 44.1
J3 | STEELPLATE_INTER-1-52 | S11 | mean | 0.053 | 0.053 | -0.222 | -0.154 | -0.222 | -0.268 | -0.282 | -0.238 | -0.228 | -0.223 | -0.222 | -0.14 | 0 | -521.7 | -393.2 | -522.3 | -610.5 | -636.1 | -552.3 | -533.9 | -524 | -521.7 | -365.5
J3 | STEELPLATE_INTER-1-52 | S11 | min | -28.904 | -28.904 | -38.717 | -36.48 | -42.665 | -41.611 | -40.274 | -41 | -39.773 | -38.992 | -38.717 | -38.262 | 0 | -33.9 | -26.2 | -47.6 | -44 | -39.3 | -41.8 | -37.6 | -34.9 | -33.9 | -32.4
J3 | STEELPLATE_INTER-1-52 | S11 | n_values | 925 | 925 | 1728 | 1728 | 1728 | 1728 | 1728 | 1728 | 1728 | 1728 | 1728 | 1728
J3 | STEELPLATE_INTER-1-52 | S11 | p95 | 8.331 | 8.331 | 8.814 | 8.381 | 12.015 | 11.031 | 10.067 | 9.198 | 8.944 | 8.846 | 8.814 | 8.714 | 0 | 5.8 | 0.6 | 44.2 | 32.4 | 20.8 | 10.4 | 7.4 | 6.2 | 5.8 | 4.6
J3 | STEELPLATE_INTER-1-M-1 | MISES | max | 170.297 | 170.297 | [10 empty] | 0
J3 | STEELPLATE_INTER-1-M-1 | MISES | mean | 42.82 | 42.82 | [10 empty] | 0
J3 | STEELPLATE_INTER-1-M-1 | MISES | min | 3.606 | 3.606 | [10 empty] | 0
J3 | STEELPLATE_INTER-1-M-1 | MISES | n_values | 1028 | 1028
J3 | STEELPLATE_INTER-1-M-1 | MISES | p95 | 99.315 | 99.315 | [10 empty] | 0
J3 | STEELPLATE_INTER-1-M-1 | S11 | max | 47.494 | 47.494 | [10 empty] | 0
J3 | STEELPLATE_INTER-1-M-1 | S11 | mean | -0.238 | -0.238 | [10 empty] | 0
J3 | STEELPLATE_INTER-1-M-1 | S11 | min | -37.251 | -37.251 | [10 empty] | 0
J3 | STEELPLATE_INTER-1-M-1 | S11 | n_values | 1028 | 1028
J3 | STEELPLATE_INTER-1-M-1 | S11 | p95 | 10.531 | 10.531 | [10 empty] | 0
J3 | STEELPLATE_INTER-1-M-2 | MISES | max | 170.177 | 170.177 | [10 empty] | 0
J3 | STEELPLATE_INTER-1-M-2 | MISES | mean | 42.764 | 42.764 | [10 empty] | 0
J3 | STEELPLATE_INTER-1-M-2 | MISES | min | 3.633 | 3.633 | [10 empty] | 0
J3 | STEELPLATE_INTER-1-M-2 | MISES | n_values | 1028 | 1028
J3 | STEELPLATE_INTER-1-M-2 | MISES | p95 | 99.085 | 99.085 | [10 empty] | 0
J3 | STEELPLATE_INTER-1-M-2 | S11 | max | 47.39 | 47.39 | [10 empty] | 0
J3 | STEELPLATE_INTER-1-M-2 | S11 | mean | -0.254 | -0.254 | [10 empty] | 0
J3 | STEELPLATE_INTER-1-M-2 | S11 | min | -37.281 | -37.281 | [10 empty] | 0
J3 | STEELPLATE_INTER-1-M-2 | S11 | n_values | 1028 | 1028
J3 | STEELPLATE_INTER-1-M-2 | S11 | p95 | 10.457 | 10.457 | [10 empty] | 0
J6 | DWL_M14-1 | MISES | max | 75.551 | 75.551 | 41.087 | 37.955 | 46.838 | 44.799 | 42.542 | 41.342 | 41.097 | 41.068 | 41.087 | 40.086 | 0 | -45.6 | -49.8 | -38 | -40.7 | -43.7 | -45.3 | -45.6 | -45.6 | -45.6 | -46.9
J6 | DWL_M14-1 | MISES | mean | 15.327 | 15.327 | 9.5 | 7.157 | 11.336 | 10.62 | 9.923 | 9.548 | 9.497 | 9.495 | 9.5 | 8.618 | 0 | -38 | -53.3 | -26 | -30.7 | -35.3 | -37.7 | -38 | -38.1 | -38 | -43.8
J6 | DWL_M14-1 | MISES | min | 0 | 0 | 0 | 0 | 0 | 0 | 0 | 0 | 0 | 0 | 0 | 0
J6 | DWL_M14-1 | MISES | n_values | 128 | 128 | 128 | 128 | 128 | 128 | 128 | 128 | 128 | 128 | 128 | 128
J6 | DWL_M14-1 | MISES | p95 | 63.257 | 63.257 | 36.898 | 31.512 | 41.75 | 40.088 | 38.298 | 37.308 | 37.031 | 36.923 | 36.898 | 34.903 | 0 | -41.7 | -50.2 | -34 | -36.6 | -39.5 | -41 | -41.5 | -41.6 | -41.7 | -44.8
J6 | DWL_M14-1 | S11 | max | 75.524 | 75.524 | 40.294 | 37.363 | 45.706 | 43.794 | 41.668 | 40.536 | 40.304 | 40.276 | 40.294 | 39.343 | 0 | -46.6 | -50.5 | -39.5 | -42 | -44.8 | -46.3 | -46.6 | -46.7 | -46.6 | -47.9
J6 | DWL_M14-1 | S11 | mean | 0.04 | 0.04 | 0.22 | 0.642 | 0.008 | 0.117 | 0.199 | 0.238 | 0.232 | 0.223 | 0.22 | 0.359 | 0 | 448.7 | 1501.9 | -79.7 | 191.6 | 396.2 | 493.5 | 477.5 | 457.3 | 448.7 | 796.5
J6 | DWL_M14-1 | S11 | min | -75.4 | -75.4 | -39.304 | -35.414 | -45.035 | -42.943 | -40.698 | -39.506 | -39.292 | -39.281 | -39.304 | -38.028 | 0 | 47.9 | 53 | 40.3 | 43 | 46 | 47.6 | 47.9 | 47.9 | 47.9 | 49.6
J6 | DWL_M14-1 | S11 | n_values | 128 | 128 | 128 | 128 | 128 | 128 | 128 | 128 | 128 | 128 | 128 | 128
J6 | DWL_M14-1 | S11 | p95 | 49.724 | 49.724 | 28.52 | 25.934 | 31.982 | 30.746 | 29.357 | 28.65 | 28.506 | 28.502 | 28.52 | 28.06 | 0 | -42.6 | -47.8 | -35.7 | -38.2 | -41 | -42.4 | -42.7 | -42.7 | -42.6 | -43.6
J6 | DWL_M14-10 | MISES | max | 116.766 | 116.766 | 154.837 | 139.455 | 170.042 | 164.373 | 158.768 | 155.553 | 154.997 | 154.849 | 154.837 | 149.251 | 0 | 32.6 | 19.4 | 45.6 | 40.8 | 36 | 33.2 | 32.7 | 32.6 | 32.6 | 27.8
J6 | DWL_M14-10 | MISES | mean | 41.82 | 41.82 | 29.89 | 27.405 | 33.345 | 32.265 | 31.04 | 30.294 | 30.046 | 29.925 | 29.89 | 28.908 | 0 | -28.5 | -34.5 | -20.3 | -22.8 | -25.8 | -27.6 | -28.2 | -28.4 | -28.5 | -30.9
J6 | DWL_M14-10 | MISES | min | 0 | 0 | 0 | 0 | 0 | 0 | 0 | 0 | 0 | 0 | 0 | 0
J6 | DWL_M14-10 | MISES | n_values | 128 | 128 | 128 | 128 | 128 | 128 | 128 | 128 | 128 | 128 | 128 | 128
J6 | DWL_M14-10 | MISES | p95 | 95.102 | 95.102 | 86.738 | 80.898 | 89.641 | 88.157 | 86.975 | 86.318 | 86.484 | 86.662 | 86.738 | 84.845 | 0 | -8.8 | -14.9 | -5.7 | -7.3 | -8.5 | -9.2 | -9.1 | -8.9 | -8.8 | -10.8
J6 | DWL_M14-10 | S11 | max | 116.76 | 116.76 | 154.587 | 139.28 | 169.67 | 164.039 | 158.478 | 155.287 | 154.741 | 154.598 | 154.587 | 149.032 | 0 | 32.4 | 19.3 | 45.3 | 40.5 | 35.7 | 33 | 32.5 | 32.4 | 32.4 | 27.6
J6 | DWL_M14-10 | S11 | mean | 4.377 | 4.377 | 7.027 | 6.465 | 7.131 | 7.017 | 6.963 | 6.94 | 6.983 | 7.015 | 7.027 | 6.856 | 0 | 60.5 | 47.7 | 62.9 | 60.3 | 59.1 | 58.6 | 59.5 | 60.3 | 60.5 | 56.6
J6 | DWL_M14-10 | S11 | min | -95.831 | -95.831 | -145.826 | -131.418 | -160.842 | -155.401 | -149.901 | -146.717 | -146.076 | -145.863 | -145.826 | -140.522 | 0 | -52.2 | -37.1 | -67.8 | -62.2 | -56.4 | -53.1 | -52.4 | -52.2 | -52.2 | -46.6
J6 | DWL_M14-10 | S11 | n_values | 128 | 128 | 128 | 128 | 128 | 128 | 128 | 128 | 128 | 128 | 128 | 128
J6 | DWL_M14-10 | S11 | p95 | 91.769 | 91.769 | 74.971 | 69.67 | 78.01 | 76.576 | 75.372 | 74.694 | 74.788 | 74.914 | 74.971 | 73.22 | 0 | -18.3 | -24.1 | -15 | -16.6 | -17.9 | -18.6 | -18.5 | -18.4 | -18.3 | -20.2
J6 | DWL_M14-11 | MISES | max | 117.925 | 117.925 | 88.48 | 84.093 | 91.47 | 90.092 | 88.921 | 88.256 | 88.329 | 88.433 | 88.48 | 87.093 | 0 | -25 | -28.7 | -22.4 | -23.6 | -24.6 | -25.2 | -25.1 | -25 | -25 | -26.1
J6 | DWL_M14-11 | MISES | mean | 27.98 | 27.98 | 18.957 | 18.564 | 18.787 | 18.428 | 18.355 | 18.526 | 18.751 | 18.903 | 18.957 | 18.954 | 0 | -32.2 | -33.7 | -32.9 | -34.1 | -34.4 | -33.8 | -33 | -32.4 | -32.2 | -32.3
J6 | DWL_M14-11 | MISES | min | 0 | 0 | 0 | 0 | 0 | 0 | 0 | 0 | 0 | 0 | 0 | 0
J6 | DWL_M14-11 | MISES | n_values | 128 | 128 | 128 | 128 | 128 | 128 | 128 | 128 | 128 | 128 | 128 | 128
J6 | DWL_M14-11 | MISES | p95 | 101.708 | 101.708 | 70.565 | 68.021 | 71.415 | 70.947 | 70.608 | 70.373 | 70.462 | 70.537 | 70.565 | 69.731 | 0 | -30.6 | -33.1 | -29.8 | -30.2 | -30.6 | -30.8 | -30.7 | -30.6 | -30.6 | -31.4
J6 | DWL_M14-11 | S11 | max | 117.839 | 117.839 | 88.266 | 83.94 | 91.234 | 89.873 | 88.71 | 88.05 | 88.119 | 88.22 | 88.266 | 86.898 | 0 | -25.1 | -28.8 | -22.6 | -23.7 | -24.7 | -25.3 | -25.2 | -25.1 | -25.1 | -26.3
J6 | DWL_M14-11 | S11 | mean | 0.399 | 0.399 | 0.63 | 0.649 | 0.67 | 0.662 | 0.647 | 0.636 | 0.632 | 0.63 | 0.63 | 0.639 | 0 | 57.8 | 62.5 | 67.8 | 65.9 | 62.2 | 59.4 | 58.3 | 57.9 | 57.8 | 60.1
J6 | DWL_M14-11 | S11 | min | -116.47 | -116.47 | -87.406 | -83.121 | -89.993 | -88.71 | -87.676 | -87.101 | -87.22 | -87.351 | -87.406 | -86.073 | 0 | 25 | 28.6 | 22.7 | 23.8 | 24.7 | 25.2 | 25.1 | 25 | 25 | 26.1
J6 | DWL_M14-11 | S11 | n_values | 128 | 128 | 128 | 128 | 128 | 128 | 128 | 128 | 128 | 128 | 128 | 128
J6 | DWL_M14-11 | S11 | p95 | 88.294 | 88.294 | 52.657 | 50.883 | 53.417 | 53.034 | 52.734 | 52.529 | 52.585 | 52.636 | 52.657 | 52.051 | 0 | -40.4 | -42.4 | -39.5 | -39.9 | -40.3 | -40.5 | -40.4 | -40.4 | -40.4 | -41
J6 | DWL_M14-12 | MISES | max | 108.911 | 108.911 | 125.67 | 112.615 | 124.632 | 122.527 | 122.401 | 122.68 | 124.199 | 125.278 | 125.67 | 122.03 | 0 | 15.4 | 3.4 | 14.4 | 12.5 | 12.4 | 12.6 | 14 | 15 | 15.4 | 12
J6 | DWL_M14-12 | MISES | mean | 38.824 | 38.824 | 28.213 | 26.697 | 26.536 | 26.647 | 27.155 | 27.49 | 27.875 | 28.126 | 28.213 | 27.87 | 0 | -27.3 | -31.2 | -31.7 | -31.4 | -30.1 | -29.2 | -28.2 | -27.6 | -27.3 | -28.2
J6 | DWL_M14-12 | MISES | min | 0 | 0 | 0 | 0 | 0 | 0 | 0 | 0 | 0 | 0 | 0 | 0
J6 | DWL_M14-12 | MISES | n_values | 128 | 128 | 128 | 128 | 128 | 128 | 128 | 128 | 128 | 128 | 128 | 128
J6 | DWL_M14-12 | MISES | p95 | 95.845 | 95.845 | 75.9 | 69.578 | 77.155 | 76.185 | 75.642 | 75.311 | 75.599 | 75.819 | 75.9 | 73.783 | 0 | -20.8 | -27.4 | -19.5 | -20.5 | -21.1 | -21.4 | -21.1 | -20.9 | -20.8 | -23
J6 | DWL_M14-12 | S11 | max | 96.231 | 96.231 | 119.815 | 107.948 | 117.957 | 116.202 | 116.385 | 116.831 | 118.358 | 119.428 | 119.815 | 116.591 | 0 | 24.5 | 12.2 | 22.6 | 20.8 | 20.9 | 21.4 | 23 | 24.1 | 24.5 | 21.2
J6 | DWL_M14-12 | S11 | mean | -3.821 | -3.821 | -5.433 | -4.803 | -5.551 | -5.458 | -5.408 | -5.375 | -5.403 | -5.425 | -5.433 | -5.224 | 0 | -42.2 | -25.7 | -45.3 | -42.8 | -41.5 | -40.7 | -41.4 | -42 | -42.2 | -36.7
J6 | DWL_M14-12 | S11 | min | -108.909 | -108.909 | -125.57 | -112.542 | -124.579 | -122.472 | -122.332 | -122.601 | -124.109 | -125.18 | -125.57 | -121.934 | 0 | -15.3 | -3.3 | -14.4 | -12.5 | -12.3 | -12.6 | -14 | -14.9 | -15.3 | -12
J6 | DWL_M14-12 | S11 | n_values | 128 | 128 | 128 | 128 | 128 | 128 | 128 | 128 | 128 | 128 | 128 | 128
J6 | DWL_M14-12 | S11 | p95 | 77.921 | 77.921 | 53.2 | 50.274 | 45.484 | 45.112 | 48.067 | 50.494 | 52.15 | 52.92 | 53.2 | 53.14 | 0 | -31.7 | -35.5 | -41.6 | -42.1 | -38.3 | -35.2 | -33.1 | -32.1 | -31.7 | -31.8
J6 | DWL_M14-2 | MISES | max | 78.53 | 78.53 | 63.706 | 54.839 | 66.927 | 65.507 | 64.407 | 63.704 | 63.718 | 63.716 | 63.706 | 59.858 | 0 | -18.9 | -30.2 | -14.8 | -16.6 | -18 | -18.9 | -18.9 | -18.9 | -18.9 | -23.8
J6 | DWL_M14-2 | MISES | mean | 17.187 | 17.187 | 10.474 | 8.974 | 11.063 | 10.777 | 10.567 | 10.451 | 10.463 | 10.472 | 10.474 | 9.825 | 0 | -39.1 | -47.8 | -35.6 | -37.3 | -38.5 | -39.2 | -39.1 | -39.1 | -39.1 | -42.8
J6 | DWL_M14-2 | MISES | min | 0 | 0 | 0 | 0 | 0 | 0 | 0 | 0 | 0 | 0 | 0 | 0
J6 | DWL_M14-2 | MISES | n_values | 128 | 128 | 128 | 128 | 128 | 128 | 128 | 128 | 128 | 128 | 128 | 128
J6 | DWL_M14-2 | MISES | p95 | 68.336 | 68.336 | 43.289 | 34.505 | 45.673 | 44.91 | 44.2 | 43.653 | 43.501 | 43.358 | 43.289 | 39.371 | 0 | -36.7 | -49.5 | -33.2 | -34.3 | -35.3 | -36.1 | -36.3 | -36.6 | -36.7 | -42.4
J6 | DWL_M14-2 | S11 | max | 78.205 | 78.205 | 62.715 | 53.271 | 65.774 | 64.479 | 63.491 | 62.813 | 62.791 | 62.746 | 62.715 | 58.559 | 0 | -19.8 | -31.9 | -15.9 | -17.6 | -18.8 | -19.7 | -19.7 | -19.8 | -19.8 | -25.1
J6 | DWL_M14-2 | S11 | mean | -0.081 | -0.081 | -0.163 | -0.493 | -0.233 | -0.188 | -0.139 | -0.127 | -0.138 | -0.155 | -0.163 | -0.335 | 0 | -102.4 | -511.1 | -189.2 | -132.8 | -71.9 | -57.3 | -71.2 | -92 | -102.4 | -315.5
J6 | DWL_M14-2 | S11 | min | -78.505 | -78.505 | -63.19 | -54.459 | -66.383 | -64.988 | -63.9 | -63.203 | -63.209 | -63.202 | -63.19 | -59.401 | 0 | 19.5 | 30.6 | 15.4 | 17.2 | 18.6 | 19.5 | 19.5 | 19.5 | 19.5 | 24.3
J6 | DWL_M14-2 | S11 | n_values | 128 | 128 | 128 | 128 | 128 | 128 | 128 | 128 | 128 | 128 | 128 | 128
J6 | DWL_M14-2 | S11 | p95 | 53.367 | 53.367 | 28.021 | 22.855 | 28.983 | 28.688 | 28.462 | 28.21 | 28.148 | 28.065 | 28.021 | 25.613 | 0 | -47.5 | -57.2 | -45.7 | -46.2 | -46.7 | -47.1 | -47.3 | -47.4 | -47.5 | -52
J6 | DWL_M14-3 | MISES | max | 88.502 | 88.502 | 53.685 | 45.205 | 55.806 | 54.478 | 53.982 | 53.731 | 53.78 | 53.729 | 53.685 | 50.086 | 0 | -39.3 | -48.9 | -36.9 | -38.4 | -39 | -39.3 | -39.2 | -39.3 | -39.3 | -43.4
J6 | DWL_M14-3 | MISES | mean | 21.445 | 21.445 | 10.692 | 9.58 | 10.89 | 10.858 | 10.908 | 10.889 | 10.813 | 10.731 | 10.692 | 9.963 | 0 | -50.1 | -55.3 | -49.2 | -49.4 | -49.1 | -49.2 | -49.6 | -50 | -50.1 | -53.5
J6 | DWL_M14-3 | MISES | min | 0 | 0 | 0 | 0 | 0 | 0 | 0 | 0 | 0 | 0 | 0 | 0
J6 | DWL_M14-3 | MISES | n_values | 128 | 128 | 128 | 128 | 128 | 128 | 128 | 128 | 128 | 128 | 128 | 128
J6 | DWL_M14-3 | MISES | p95 | 72.282 | 72.282 | 44.939 | 33.918 | 47.979 | 46.736 | 45.948 | 45.43 | 45.247 | 45.043 | 44.939 | 40.029 | 0 | -37.8 | -53.1 | -33.6 | -35.3 | -36.4 | -37.1 | -37.4 | -37.7 | -37.8 | -44.6
J6 | DWL_M14-3 | S11 | max | 87.088 | 87.088 | 48.25 | 39.642 | 50.661 | 49.152 | 48.496 | 48.194 | 48.279 | 48.274 | 48.25 | 44.73 | 0 | -44.6 | -54.5 | -41.8 | -43.6 | -44.3 | -44.7 | -44.6 | -44.6 | -44.6 | -48.6
J6 | DWL_M14-3 | S11 | mean | -0.386 | -0.386 | -1.849 | -2.055 | -1.624 | -1.773 | -1.88 | -1.912 | -1.888 | -1.861 | -1.849 | -1.857 | 0 | -379.5 | -432.7 | -321 | -359.8 | -387.5 | -395.8 | -389.4 | -382.6 | -379.5 | -381.4
J6 | DWL_M14-3 | S11 | min | -88.491 | -88.491 | -53.137 | -44.847 | -55.174 | -53.933 | -53.468 | -53.219 | -53.249 | -53.186 | -53.137 | -49.611 | 0 | 40 | 49.3 | 37.6 | 39.1 | 39.6 | 39.9 | 39.8 | 39.9 | 40 | 43.9
J6 | DWL_M14-3 | S11 | n_values | 128 | 128 | 128 | 128 | 128 | 128 | 128 | 128 | 128 | 128 | 128 | 128
J6 | DWL_M14-3 | S11 | p95 | 55.912 | 55.912 | 33.463 | 25.972 | 35.734 | 34.534 | 33.882 | 33.552 | 33.541 | 33.495 | 33.463 | 30.568 | 0 | -40.2 | -53.5 | -36.1 | -38.2 | -39.4 | -40 | -40 | -40.1 | -40.2 | -45.3
J6 | DWL_M14-4 | MISES | max | 67.387 | 67.387 | 27.43 | 28.923 | 27.409 | 27.439 | 27.343 | 27.322 | 27.354 | 27.405 | 27.43 | 27.973 | 0 | -59.3 | -57.1 | -59.3 | -59.3 | -59.4 | -59.5 | -59.4 | -59.3 | -59.3 | -58.5
J6 | DWL_M14-4 | MISES | mean | 13.389 | 13.389 | 6.991 | 5.814 | 7.903 | 7.508 | 7.151 | 6.967 | 6.965 | 6.982 | 6.991 | 6.552 | 0 | -47.8 | -56.6 | -41 | -43.9 | -46.6 | -48 | -48 | -47.9 | -47.8 | -51.1
J6 | DWL_M14-4 | MISES | min | 0 | 0 | 0 | 0 | 0 | 0 | 0 | 0 | 0 | 0 | 0 | 0
J6 | DWL_M14-4 | MISES | n_values | 128 | 128 | 128 | 128 | 128 | 128 | 128 | 128 | 128 | 128 | 128 | 128
J6 | DWL_M14-4 | MISES | p95 | 60.151 | 60.151 | 22.086 | 24.79 | 21.957 | 22.267 | 22.046 | 22.009 | 22.03 | 22.067 | 22.086 | 22.447 | 0 | -63.3 | -58.8 | -63.5 | -63 | -63.3 | -63.4 | -63.4 | -63.3 | -63.3 | -62.7
J6 | DWL_M14-4 | S11 | max | 67.386 | 67.386 | 27.43 | 28.923 | 27.407 | 27.438 | 27.343 | 27.321 | 27.354 | 27.405 | 27.43 | 27.972 | 0 | -59.3 | -57.1 | -59.3 | -59.3 | -59.4 | -59.5 | -59.4 | -59.3 | -59.3 | -58.5
J6 | DWL_M14-4 | S11 | mean | 0.204 | 0.204 | 1.947 | 1.487 | 2.204 | 2.085 | 1.985 | 1.931 | 1.935 | 1.943 | 1.947 | 1.787 | 0 | 853.3 | 628.2 | 979.1 | 921.2 | 871.9 | 845.7 | 847.8 | 851.5 | 853.3 | 775.2
J6 | DWL_M14-4 | S11 | min | -66.657 | -66.657 | -23.034 | -25.672 | -22.382 | -22.696 | -22.843 | -22.953 | -22.979 | -23.016 | -23.034 | -23.981 | 0 | 65.4 | 61.5 | 66.4 | 66 | 65.7 | 65.6 | 65.5 | 65.5 | 65.4 | 64
J6 | DWL_M14-4 | S11 | n_values | 128 | 128 | 128 | 128 | 128 | 128 | 128 | 128 | 128 | 128 | 128 | 128
J6 | DWL_M14-4 | S11 | p95 | 47.603 | 47.603 | 19.516 | 21.187 | 21.129 | 21.682 | 19.322 | 19.315 | 19.391 | 19.477 | 19.516 | 20.232 | 0 | -59 | -55.5 | -55.6 | -54.5 | -59.4 | -59.4 | -59.3 | -59.1 | -59 | -57.5
J6 | DWL_M14-5 | MISES | max | 73.278 | 73.278 | 38.672 | 39.774 | 36.859 | 38.114 | 38.941 | 39.145 | 38.953 | 38.758 | 38.672 | 38.648 | 0 | -47.2 | -45.7 | -49.7 | -48 | -46.9 | -46.6 | -46.8 | -47.1 | -47.2 | -47.3
J6 | DWL_M14-5 | MISES | mean | 15.505 | 15.505 | 7.159 | 7.267 | 7.067 | 7.095 | 7.131 | 7.148 | 7.156 | 7.159 | 7.159 | 7.162 | 0 | -53.8 | -53.1 | -54.4 | -54.2 | -54 | -53.9 | -53.8 | -53.8 | -53.8 | -53.8
J6 | DWL_M14-5 | MISES | min | 0 | 0 | 0 | 0 | 0 | 0 | 0 | 0 | 0 | 0 | 0 | 0
J6 | DWL_M14-5 | MISES | n_values | 128 | 128 | 128 | 128 | 128 | 128 | 128 | 128 | 128 | 128 | 128 | 128
J6 | DWL_M14-5 | MISES | p95 | 66.059 | 66.059 | 30.584 | 29.081 | 30.073 | 30.708 | 31.028 | 31.007 | 30.83 | 30.659 | 30.584 | 29.546 | 0 | -53.7 | -56 | -54.5 | -53.5 | -53 | -53.1 | -53.3 | -53.6 | -53.7 | -55.3
J6 | DWL_M14-5 | S11 | max | 73.278 | 73.278 | 38.65 | 39.774 | 36.792 | 38.073 | 38.916 | 39.125 | 38.933 | 38.736 | 38.65 | 38.641 | 0 | -47.3 | -45.7 | -49.8 | -48 | -46.9 | -46.6 | -46.9 | -47.1 | -47.3 | -47.3
J6 | DWL_M14-5 | S11 | mean | 0.234 | 0.234 | 0.932 | 0.9 | 0.91 | 0.918 | 0.93 | 0.934 | 0.934 | 0.933 | 0.932 | 0.93 | 0 | 299 | 285.2 | 289.5 | 292.9 | 298 | 299.9 | 299.9 | 299.4 | 299 | 298.3
J6 | DWL_M14-5 | S11 | min | -72.412 | -72.412 | -36.615 | -37.821 | -34.755 | -36.057 | -36.879 | -37.081 | -36.891 | -36.699 | -36.615 | -36.614 | 0 | 49.4 | 47.8 | 52 | 50.2 | 49.1 | 48.8 | 49.1 | 49.3 | 49.4 | 49.4
J6 | DWL_M14-5 | S11 | n_values | 128 | 128 | 128 | 128 | 128 | 128 | 128 | 128 | 128 | 128 | 128 | 128
J6 | DWL_M14-5 | S11 | p95 | 52.232 | 52.232 | 20.843 | 20.253 | 20.295 | 20.754 | 21.034 | 21.064 | 20.977 | 20.885 | 20.843 | 20.392 | 0 | -60.1 | -61.2 | -61.1 | -60.3 | -59.7 | -59.7 | -59.8 | -60 | -60.1 | -61
J6 | DWL_M14-6 | MISES | max | 84.971 | 84.971 | 38.791 | 37.909 | 38.453 | 39.372 | 39.805 | 39.782 | 39.347 | 38.956 | 38.791 | 38.12 | 0 | -54.3 | -55.4 | -54.7 | -53.7 | -53.2 | -53.2 | -53.7 | -54.2 | -54.3 | -55.1
J6 | DWL_M14-6 | MISES | mean | 20.396 | 20.396 | 8.274 | 8.752 | 7.717 | 8.208 | 8.54 | 8.603 | 8.458 | 8.328 | 8.274 | 8.235 | 0 | -59.4 | -57.1 | -62.2 | -59.8 | -58.1 | -57.8 | -58.5 | -59.2 | -59.4 | -59.6
J6 | DWL_M14-6 | MISES | min | 0 | 0 | 0 | 0 | 0 | 0 | 0 | 0 | 0 | 0 | 0 | 0
J6 | DWL_M14-6 | MISES | n_values | 128 | 128 | 128 | 128 | 128 | 128 | 128 | 128 | 128 | 128 | 128 | 128
J6 | DWL_M14-6 | MISES | p95 | 72.025 | 72.025 | 36.183 | 33.517 | 33.888 | 35.958 | 37.134 | 37.282 | 36.798 | 36.364 | 36.183 | 35.243 | 0 | -49.8 | -53.5 | -52.9 | -50.1 | -48.4 | -48.2 | -48.9 | -49.5 | -49.8 | -51.1
J6 | DWL_M14-6 | S11 | max | 84.967 | 84.967 | 37.379 | 36.458 | 36.606 | 37.823 | 38.442 | 38.381 | 37.947 | 37.55 | 37.379 | 35.981 | 0 | -56 | -57.1 | -56.9 | -55.5 | -54.8 | -54.8 | -55.3 | -55.8 | -56 | -57.7
J6 | DWL_M14-6 | S11 | mean | 0.401 | 0.401 | -0.744 | -0.268 | -0.928 | -0.81 | -0.734 | -0.703 | -0.722 | -0.738 | -0.744 | -0.591 | 0 | -285.6 | -166.8 | -331.5 | -302 | -283.1 | -275.4 | -280.1 | -284.1 | -285.6 | -247.4
J6 | DWL_M14-6 | S11 | min | -83.44 | -83.44 | -38.784 | -37.889 | -38.453 | -39.372 | -39.805 | -39.779 | -39.343 | -38.95 | -38.784 | -38.12 | 0 | 53.5 | 54.6 | 53.9 | 52.8 | 52.3 | 52.3 | 52.8 | 53.3 | 53.5 | 54.3
J6 | DWL_M14-6 | S11 | n_values | 128 | 128 | 128 | 128 | 128 | 128 | 128 | 128 | 128 | 128 | 128 | 128
J6 | DWL_M14-6 | S11 | p95 | 57.008 | 57.008 | 25.895 | 25.151 | 24.849 | 25.951 | 26.56 | 26.599 | 26.29 | 26.013 | 25.895 | 25.333 | 0 | -54.6 | -55.9 | -56.4 | -54.5 | -53.4 | -53.3 | -53.9 | -54.4 | -54.6 | -55.6
J6 | DWL_M14-7 | MISES | max | 101.549 | 101.549 | 151.7 | 137.664 | 166.15 | 160.911 | 155.607 | 152.537 | 151.926 | 151.731 | 151.7 | 146.657 | 0 | 49.4 | 35.6 | 63.6 | 58.5 | 53.2 | 50.2 | 49.6 | 49.4 | 49.4 | 44.4
J6 | DWL_M14-7 | MISES | mean | 37.614 | 37.614 | 28.982 | 27.581 | 30.866 | 30.29 | 29.619 | 29.2 | 29.065 | 29.001 | 28.982 | 28.427 | 0 | -22.9 | -26.7 | -17.9 | -19.5 | -21.3 | -22.4 | -22.7 | -22.9 | -22.9 | -24.4
J6 | DWL_M14-7 | MISES | min | 0 | 0 | 0 | 0 | 0 | 0 | 0 | 0 | 0 | 0 | 0 | 0
J6 | DWL_M14-7 | MISES | n_values | 128 | 128 | 128 | 128 | 128 | 128 | 128 | 128 | 128 | 128 | 128 | 128
J6 | DWL_M14-7 | MISES | p95 | 88.869 | 88.869 | 85.058 | 80.435 | 88.13 | 86.635 | 85.352 | 84.639 | 84.813 | 84.986 | 85.058 | 83.61 | 0 | -4.3 | -9.5 | -0.8 | -2.5 | -4 | -4.8 | -4.6 | -4.4 | -4.3 | -5.9
J6 | DWL_M14-7 | S11 | max | 101.547 | 101.547 | 134.937 | 122.248 | 147.617 | 142.952 | 138.283 | 135.593 | 135.096 | 134.954 | 134.937 | 130.404 | 0 | 32.9 | 20.4 | 45.4 | 40.8 | 36.2 | 33.5 | 33 | 32.9 | 32.9 | 28.4
J6 | DWL_M14-7 | S11 | mean | 0.563 | 0.563 | -5.165 | -4.568 | -6.118 | -5.82 | -5.481 | -5.281 | -5.211 | -5.175 | -5.165 | -4.928 | 0 | -1018 | -912 | -1187.5 | -1134.4 | -1074.1 | -1038.7 | -1026.1 | -1019.8 | -1018 | -975.9
J6 | DWL_M14-7 | S11 | min | -100.035 | -100.035 | -151.672 | -137.651 | -166.129 | -160.892 | -155.586 | -152.515 | -151.901 | -151.703 | -151.672 | -146.632 | 0 | -51.6 | -37.6 | -66.1 | -60.8 | -55.5 | -52.5 | -51.8 | -51.6 | -51.6 | -46.6
J6 | DWL_M14-7 | S11 | n_values | 128 | 128 | 128 | 128 | 128 | 128 | 128 | 128 | 128 | 128 | 128 | 128
J6 | DWL_M14-7 | S11 | p95 | 75.01 | 75.01 | 71.411 | 68.611 | 70.066 | 70.003 | 70.344 | 70.564 | 70.998 | 71.3 | 71.411 | 70.69 | 0 | -4.8 | -8.5 | -6.6 | -6.7 | -6.2 | -5.9 | -5.3 | -4.9 | -4.8 | -5.8
J6 | DWL_M14-8 | MISES | max | 99.317 | 99.317 | 69.817 | 72.976 | 68.795 | 69.576 | 69.99 | 70.157 | 70 | 69.87 | 69.817 | 70.87 | 0 | -29.7 | -26.5 | -30.7 | -29.9 | -29.5 | -29.4 | -29.5 | -29.7 | -29.7 | -28.6
J6 | DWL_M14-8 | MISES | mean | 23.117 | 23.117 | 17.514 | 18.374 | 16.079 | 16.113 | 16.633 | 17.069 | 17.318 | 17.465 | 17.514 | 17.956 | 0 | -24.2 | -20.5 | -30.4 | -30.3 | -28.1 | -26.2 | -25.1 | -24.4 | -24.2 | -22.3
J6 | DWL_M14-8 | MISES | min | 0 | 0 | 0 | 0 | 0 | 0 | 0 | 0 | 0 | 0 | 0 | 0
J6 | DWL_M14-8 | MISES | n_values | 128 | 128 | 128 | 128 | 128 | 128 | 128 | 128 | 128 | 128 | 128 | 128
J6 | DWL_M14-8 | MISES | p95 | 90.112 | 90.112 | 63.758 | 65.079 | 65.023 | 65.143 | 64.782 | 64.452 | 64.089 | 63.846 | 63.758 | 64.029 | 0 | -29.2 | -27.8 | -27.8 | -27.7 | -28.1 | -28.5 | -28.9 | -29.1 | -29.2 | -28.9
J6 | DWL_M14-8 | S11 | max | 98.68 | 98.68 | 66.59 | 69.131 | 68.264 | 68.474 | 67.993 | 67.581 | 67.063 | 66.715 | 66.59 | 67.239 | 0 | -32.5 | -29.9 | -30.8 | -30.6 | -31.1 | -31.5 | -32 | -32.4 | -32.5 | -31.9
J6 | DWL_M14-8 | S11 | mean | -0.146 | -0.146 | -1.268 | -1.55 | 0.012 | -0.256 | -0.681 | -0.958 | -1.13 | -1.234 | -1.268 | -1.456 | 0 | -767.9 | -960.8 | 108.4 | -75.3 | -366.1 | -555.2 | -673.2 | -744.2 | -767.9 | -896.5
J6 | DWL_M14-8 | S11 | min | -99.317 | -99.317 | -69.817 | -72.963 | -68.795 | -69.576 | -69.989 | -70.156 | -69.999 | -69.869 | -69.817 | -70.867 | 0 | 29.7 | 26.5 | 30.7 | 29.9 | 29.5 | 29.4 | 29.5 | 29.7 | 29.7 | 28.6
J6 | DWL_M14-8 | S11 | n_values | 128 | 128 | 128 | 128 | 128 | 128 | 128 | 128 | 128 | 128 | 128 | 128
J6 | DWL_M14-8 | S11 | p95 | 76.977 | 76.977 | 49.986 | 50.208 | 51.17 | 51.185 | 50.83 | 50.506 | 50.229 | 50.049 | 49.986 | 49.935 | 0 | -35.1 | -34.8 | -33.5 | -33.5 | -34 | -34.4 | -34.7 | -35 | -35.1 | -35.1
J6 | DWL_M14-9 | MISES | max | 94.998 | 94.998 | 129.852 | 118.277 | 127.808 | 126.107 | 126.349 | 126.857 | 128.393 | 129.465 | 129.852 | 126.652 | 0 | 36.7 | 24.5 | 34.5 | 32.7 | 33 | 33.5 | 35.2 | 36.3 | 36.7 | 33.3
J6 | DWL_M14-9 | MISES | mean | 37.516 | 37.516 | 31.969 | 31.275 | 30.508 | 30.808 | 31.293 | 31.554 | 31.782 | 31.922 | 31.969 | 31.821 | 0 | -14.8 | -16.6 | -18.7 | -17.9 | -16.6 | -15.9 | -15.3 | -14.9 | -14.8 | -15.2
J6 | DWL_M14-9 | MISES | min | 0 | 0 | 0 | 0 | 0 | 0 | 0 | 0 | 0 | 0 | 0 | 0
J6 | DWL_M14-9 | MISES | n_values | 128 | 128 | 128 | 128 | 128 | 128 | 128 | 128 | 128 | 128 | 128 | 128
J6 | DWL_M14-9 | MISES | p95 | 89.038 | 89.038 | 81.563 | 75.8 | 82.429 | 81.592 | 81.106 | 80.885 | 81.222 | 81.471 | 81.563 | 79.686 | 0 | -8.4 | -14.9 | -7.4 | -8.4 | -8.9 | -9.2 | -8.8 | -8.5 | -8.4 | -10.5
J6 | DWL_M14-9 | S11 | max | 88.763 | 88.763 | 129.838 | 118.227 | 127.807 | 126.103 | 126.339 | 126.844 | 128.38 | 129.452 | 129.838 | 126.628 | 0 | 46.3 | 33.2 | 44 | 42.1 | 42.3 | 42.9 | 44.6 | 45.8 | 46.3 | 42.7
J6 | DWL_M14-9 | S11 | mean | -1.15 | -1.15 | 4.192 | 3.8 | 4.148 | 4.046 | 4.034 | 4.057 | 4.125 | 4.174 | 4.192 | 4.101 | 0 | 464.5 | 430.4 | 460.6 | 451.7 | 450.8 | 452.8 | 458.7 | 462.9 | 464.5 | 456.6
J6 | DWL_M14-9 | S11 | min | -94.996 | -94.996 | -114.715 | -104.016 | -113.213 | -111.58 | -111.68 | -112.066 | -113.421 | -114.372 | -114.715 | -111.724 | 0 | -20.8 | -9.5 | -19.2 | -17.5 | -17.6 | -18 | -19.4 | -20.4 | -20.8 | -17.6
J6 | DWL_M14-9 | S11 | n_values | 128 | 128 | 128 | 128 | 128 | 128 | 128 | 128 | 128 | 128 | 128 | 128
J6 | DWL_M14-9 | S11 | p95 | 80.144 | 80.144 | 75.43 | 70.473 | 76.526 | 75.765 | 75.297 | 75.008 | 75.211 | 75.37 | 75.43 | 73.766 | 0 | -5.9 | -12.1 | -4.5 | -5.5 | -6 | -6.4 | -6.2 | -6 | -5.9 | -8
J6 | DWL_M16-13 | MISES | max | 526.405 | 526.405 | 507.462 | 523.647 | 453.876 | 467.101 | 485.506 | 496.313 | 502.584 | 506.249 | 507.462 | 515.466 | 0 | -3.6 | -0.5 | -13.8 | -11.3 | -7.8 | -5.7 | -4.5 | -3.8 | -3.6 | -2.1
J6 | DWL_M16-13 | MISES | mean | 104.684 | 104.684 | 101.548 | 98.644 | 100.775 | 100.184 | 100.176 | 100.659 | 101.115 | 101.437 | 101.548 | 101.147 | 0 | -3 | -5.8 | -3.7 | -4.3 | -4.3 | -3.8 | -3.4 | -3.1 | -3 | -3.4
J6 | DWL_M16-13 | MISES | min | 0 | 0 | 0 | 0 | 0 | 0 | 0 | 0 | 0 | 0 | 0 | 0 | 0 | -2.8 | -8.5 | 5.2 | 2.3 | -1.2 | -2.4 | -2.7 | -2.8 | -2.8 | -3.7
J6 | DWL_M16-13 | MISES | n_values | 120 | 120 | 120 | 120 | 120 | 120 | 120 | 120 | 120 | 120 | 120 | 120
J6 | DWL_M16-13 | MISES | p95 | 348.494 | 348.494 | 336.153 | 344.172 | 302.914 | 309.809 | 321.241 | 328.577 | 332.885 | 335.355 | 336.153 | 340.866 | 0 | -3.5 | -1.2 | -13.1 | -11.1 | -7.8 | -5.7 | -4.5 | -3.8 | -3.5 | -2.2
J6 | DWL_M16-13 | S11 | max | 515.394 | 515.394 | 496.689 | 512.703 | 444.84 | 457.289 | 474.91 | 485.505 | 491.763 | 495.459 | 496.689 | 504.897 | 0 | -3.6 | -0.5 | -13.7 | -11.3 | -7.9 | -5.8 | -4.6 | -3.9 | -3.6 | -2
J6 | DWL_M16-13 | S11 | mean | -1.688 | -1.688 | -1.661 | -1.761 | -1.027 | -1.295 | -1.571 | -1.654 | -1.669 | -1.664 | -1.661 | -1.61 | 0 | 1.6 | -4.3 | 39.2 | 23.3 | 7 | 2 | 1.1 | 1.4 | 1.6 | 4.6
J6 | DWL_M16-13 | S11 | min | -524.765 | -524.765 | -505.837 | -522.391 | -451.327 | -464.835 | -483.588 | -494.559 | -500.909 | -504.613 | -505.837 | -513.936 | 0 | 3.6 | 0.5 | 14 | 11.4 | 7.8 | 5.8 | 4.5 | 3.8 | 3.6 | 2.1
J6 | DWL_M16-13 | S11 | n_values | 120 | 120 | 120 | 120 | 120 | 120 | 120 | 120 | 120 | 120 | 120 | 120
J6 | DWL_M16-13 | S11 | p95 | 247.165 | 247.165 | 240.71 | 234.028 | 253.422 | 253.007 | 244.564 | 241.625 | 240.81 | 240.693 | 240.71 | 237.011 | 0 | -2.6 | -5.3 | 2.5 | 2.4 | -1.1 | -2.2 | -2.6 | -2.6 | -2.6 | -4.1
J6 | DWL_M16-14 | MISES | max | 405.53 | 405.53 | 392.571 | 390.928 | 371.547 | 376.706 | 383.99 | 388.272 | 390.705 | 392.109 | 392.571 | 393.82 | 0 | -3.2 | -3.6 | -8.4 | -7.1 | -5.3 | -4.3 | -3.7 | -3.3 | -3.2 | -2.9
J6 | DWL_M16-14 | MISES | mean | 70.673 | 70.673 | 68.393 | 68.124 | 65.013 | 65.554 | 66.634 | 67.441 | 67.965 | 68.286 | 68.393 | 68.665 | 0 | -3.2 | -3.6 | -8 | -7.2 | -5.7 | -4.6 | -3.8 | -3.4 | -3.2 | -2.8
J6 | DWL_M16-14 | MISES | min | 0 | 0 | 0 | 0 | 0 | 0 | 0 | 0 | 0 | 0 | 0 | 0 | 0 | -6.5 | 14.4 | -28.3 | -29.4 | -23.9 | -17.1 | -11.6 | -7.8 | -6.5 | 3.7
J6 | DWL_M16-14 | MISES | n_values | 120 | 120 | 120 | 120 | 120 | 120 | 120 | 120 | 120 | 120 | 120 | 120
J6 | DWL_M16-14 | MISES | p95 | 322.345 | 322.345 | 311.955 | 311.218 | 294.139 | 298.104 | 304.252 | 308.072 | 310.277 | 311.544 | 311.955 | 313.248 | 0 | -3.2 | -3.5 | -8.8 | -7.5 | -5.6 | -4.4 | -3.7 | -3.4 | -3.2 | -2.8
J6 | DWL_M16-14 | S11 | max | 404.3 | 404.3 | 391.304 | 390.085 | 369.777 | 374.937 | 382.371 | 386.807 | 389.349 | 390.82 | 391.304 | 392.759 | 0 | -3.2 | -3.5 | -8.5 | -7.3 | -5.4 | -4.3 | -3.7 | -3.3 | -3.2 | -2.9
J6 | DWL_M16-14 | S11 | mean | -0.139 | -0.139 | -0.154 | -0.059 | -0.231 | -0.253 | -0.236 | -0.203 | -0.177 | -0.16 | -0.154 | -0.1 | 0 | -11 | 57.7 | -66.7 | -82 | -69.6 | -46.3 | -27.5 | -15.2 | -11 | 28.2
J6 | DWL_M16-14 | S11 | min | -404.843 | -404.843 | -391.898 | -390.337 | -370.724 | -375.928 | -383.269 | -387.579 | -390.024 | -391.435 | -391.898 | -393.167 | 0 | 3.2 | 3.6 | 8.4 | 7.1 | 5.3 | 4.3 | 3.7 | 3.3 | 3.2 | 2.9
J6 | DWL_M16-14 | S11 | n_values | 120 | 120 | 120 | 120 | 120 | 120 | 120 | 120 | 120 | 120 | 120 | 120
J6 | DWL_M16-14 | S11 | p95 | 249.789 | 249.789 | 241.661 | 241.348 | 227.781 | 230.714 | 235.463 | 238.499 | 240.285 | 241.322 | 241.661 | 242.852 | 0 | -3.3 | -3.4 | -8.8 | -7.6 | -5.7 | -4.5 | -3.8 | -3.4 | -3.3 | -2.8
J6 | DWL_M16-15 | MISES | max | 619.873 | 619.873 | 600.646 | 594.631 | 575.098 | 582.16 | 590.953 | 595.82 | 598.532 | 600.116 | 600.646 | 601.109 | 0 | -3.1 | -4.1 | -7.2 | -6.1 | -4.7 | -3.9 | -3.4 | -3.2 | -3.1 | -3
J6 | DWL_M16-15 | MISES | mean | 117.081 | 117.081 | 113.827 | 109.418 | 114.103 | 114.345 | 114.24 | 114.068 | 113.929 | 113.851 | 113.827 | 112.774 | 0 | -2.8 | -6.5 | -2.5 | -2.3 | -2.4 | -2.6 | -2.7 | -2.8 | -2.8 | -3.7
J6 | DWL_M16-15 | MISES | min | 0 | 0 | 0 | 0 | 0 | 0 | 0 | 0 | 0 | 0 | 0 | 0 | 0 | -2 | -12.3 | 7.9 | 6.4 | 3 | 0.6 | -0.8 | -1.7 | -2 | -5.3
J6 | DWL_M16-15 | MISES | n_values | 120 | 120 | 120 | 120 | 120 | 120 | 120 | 120 | 120 | 120 | 120 | 120
J6 | DWL_M16-15 | MISES | p95 | 453.916 | 453.916 | 439.705 | 436.132 | 419.429 | 424.7 | 431.669 | 435.694 | 437.961 | 439.273 | 439.705 | 440.397 | 0 | -3.1 | -3.9 | -7.6 | -6.4 | -4.9 | -4 | -3.5 | -3.2 | -3.1 | -3
J6 | DWL_M16-15 | S11 | max | 617.37 | 617.37 | 598.189 | 592.467 | 572.258 | 579.408 | 588.341 | 593.288 | 596.045 | 597.653 | 598.189 | 598.742 | 0 | -3.1 | -4 | -7.3 | -6.1 | -4.7 | -3.9 | -3.5 | -3.2 | -3.1 | -3
J6 | DWL_M16-15 | S11 | mean | 5.686 | 5.686 | 5.493 | 5.519 | 5.153 | 5.203 | 5.314 | 5.398 | 5.451 | 5.483 | 5.493 | 5.542 | 0 | -3.4 | -2.9 | -9.4 | -8.5 | -6.5 | -5.1 | -4.1 | -3.6 | -3.4 | -2.5
J6 | DWL_M16-15 | S11 | min | -591.311 | -591.311 | -572.988 | -567.342 | -548.356 | -555.318 | -563.824 | -568.45 | -571.004 | -572.491 | -572.988 | -573.396 | 0 | 3.1 | 4.1 | 7.3 | 6.1 | 4.6 | 3.9 | 3.4 | 3.2 | 3.1 | 3
J6 | DWL_M16-15 | S11 | n_values | 120 | 120 | 120 | 120 | 120 | 120 | 120 | 120 | 120 | 120 | 120 | 120
J6 | DWL_M16-15 | S11 | p95 | 376.46 | 376.46 | 364.674 | 361.454 | 348.3 | 352.272 | 357.888 | 361.253 | 363.182 | 364.304 | 364.674 | 365.239 | 0 | -3.1 | -4 | -7.5 | -6.4 | -4.9 | -4 | -3.5 | -3.2 | -3.1 | -3
J6 | DWL_M16-16 | MISES | max | 202.315 | 202.315 | 201.844 | 171.154 | 202.881 | 209.363 | 211.324 | 208.746 | 205.532 | 202.886 | 201.844 | 185.818 | 0 | -0.2 | -15.4 | 0.3 | 3.5 | 4.5 | 3.2 | 1.6 | 0.3 | -0.2 | -8.2
J6 | DWL_M16-16 | MISES | mean | 55.144 | 55.144 | 54.229 | 50.45 | 50.571 | 52.322 | 54.035 | 54.485 | 54.465 | 54.313 | 54.229 | 52.051 | 0 | -1.7 | -8.5 | -8.3 | -5.1 | -2 | -1.2 | -1.2 | -1.5 | -1.7 | -5.6
J6 | DWL_M16-16 | MISES | min | 0 | 0 | 0 | 0 | 0 | 0 | 0 | 0 | 0 | 0 | 0 | 0 | 0 | -6.5 | -15 | -43.3 | -35.9 | -23.5 | -15.4 | -10.4 | -7.4 | -6.5 | -7.5
J6 | DWL_M16-16 | MISES | n_values | 120 | 120 | 120 | 120 | 120 | 120 | 120 | 120 | 120 | 120 | 120 | 120
J6 | DWL_M16-16 | MISES | p95 | 167.712 | 167.712 | 167.627 | 159.39 | 171.776 | 175.04 | 175.896 | 173.49 | 170.738 | 168.506 | 167.627 | 153.033 | 0 | -0.1 | -5 | 2.4 | 4.4 | 4.9 | 3.4 | 1.8 | 0.5 | -0.1 | -8.8
J6 | DWL_M16-16 | S11 | max | 193.809 | 193.809 | 193.541 | 162.437 | 196.665 | 202.237 | 203.386 | 200.508 | 197.224 | 194.576 | 193.541 | 177.577 | 0 | -0.1 | -16.2 | 1.5 | 4.3 | 4.9 | 3.5 | 1.8 | 0.4 | -0.1 | -8.4
J6 | DWL_M16-16 | S11 | mean | -0.507 | -0.507 | -0.497 | -0.6 | -0.122 | -0.259 | -0.42 | -0.478 | -0.494 | -0.497 | -0.497 | -0.489 | 0 | 1.9 | -18.4 | 75.9 | 48.9 | 17.1 | 5.6 | 2.4 | 1.8 | 1.9 | 3.4
J6 | DWL_M16-16 | S11 | min | -195.854 | -195.854 | -195.521 | -164.963 | -197.14 | -203.208 | -204.988 | -202.363 | -199.168 | -196.55 | -195.521 | -179.597 | 0 | 0.2 | 15.8 | -0.7 | -3.8 | -4.7 | -3.3 | -1.7 | -0.4 | 0.2 | 8.3
J6 | DWL_M16-16 | S11 | n_values | 120 | 120 | 120 | 120 | 120 | 120 | 120 | 120 | 120 | 120 | 120 | 120
J6 | DWL_M16-16 | S11 | p95 | 155.943 | 155.943 | 155.854 | 132.545 | 158.924 | 163.112 | 163.798 | 161.443 | 158.809 | 156.687 | 155.854 | 142.471 | 0 | -0.1 | -15 | 1.9 | 4.6 | 5 | 3.5 | 1.8 | 0.5 | -0.1 | -8.6
J6 | DWL_M16-17 | MISES | max | 92.349 | 92.349 | 87.573 | 101.591 | 62.774 | 68.071 | 76.579 | 81.922 | 85.095 | 86.956 | 87.573 | 93.236 | 0 | -5.2 | 10 | -32 | -26.3 | -17.1 | -11.3 | -7.9 | -5.8 | -5.2 | 1
J6 | DWL_M16-17 | MISES | mean | 23.267 | 23.267 | 22.627 | 22.598 | 19.8 | 20.644 | 21.731 | 22.259 | 22.5 | 22.602 | 22.627 | 22.427 | 0 | -2.8 | -2.9 | -14.9 | -11.3 | -6.6 | -4.3 | -3.3 | -2.9 | -2.8 | -3.6
J6 | DWL_M16-17 | MISES | min | 0 | 0 | 0 | 0 | 0 | 0 | 0 | 0 | 0 | 0 | 0 | 0 | 0 | 4.2 | -35.3 | 18.6 | 21.9 | 19.7 | 14.3 | 9.4 | 5.6 | 4.2 | -16.6
J6 | DWL_M16-17 | MISES | n_values | 120 | 120 | 120 | 120 | 120 | 120 | 120 | 120 | 120 | 120 | 120 | 120
J6 | DWL_M16-17 | MISES | p95 | 78.516 | 78.516 | 74.623 | 85.213 | 54.718 | 58.834 | 65.685 | 70.05 | 72.642 | 74.137 | 74.623 | 78.943 | 0 | -5 | 8.5 | -30.3 | -25.1 | -16.3 | -10.8 | -7.5 | -5.6 | -5 | 0.5
J6 | DWL_M16-17 | S11 | max | 90.95 | 90.95 | 86.136 | 100.626 | 60.323 | 65.749 | 74.598 | 80.203 | 83.549 | 85.498 | 86.136 | 92.019 | 0 | -5.3 | 10.6 | -33.7 | -27.7 | -18 | -11.8 | -8.1 | -6 | -5.3 | 1.2
J6 | DWL_M16-17 | S11 | mean | -0.041 | -0.041 | -0.053 | 0.009 | -0.101 | -0.114 | -0.103 | -0.083 | -0.067 | -0.057 | -0.053 | -0.016 | 0 | -28.4 | 121.9 | -145.3 | -176 | -151.1 | -102.4 | -63.2 | -37.3 | -28.4 | 61.2
J6 | DWL_M16-17 | S11 | min | -90.859 | -90.859 | -86.102 | -100.325 | -60.554 | -66.005 | -74.786 | -80.299 | -83.576 | -85.479 | -86.102 | -91.832 | 0 | 5.2 | -10.4 | 33.4 | 27.4 | 17.7 | 11.6 | 8 | 5.9 | 5.2 | -1.1
J6 | DWL_M16-17 | S11 | n_values | 120 | 120 | 120 | 120 | 120 | 120 | 120 | 120 | 120 | 120 | 120 | 120
J6 | DWL_M16-17 | S11 | p95 | 60.604 | 60.604 | 57.54 | 65.901 | 42.091 | 45.209 | 50.499 | 53.917 | 55.964 | 57.152 | 57.54 | 61.03 | 0 | -5.1 | 8.7 | -30.5 | -25.4 | -16.7 | -11 | -7.7 | -5.7 | -5.1 | 0.7
J6 | DWL_M16-18 | MISES | max | 141.226 | 141.226 | 135.119 | 147.446 | 131.936 | 131.373 | 130.26 | 129.757 | 132.72 | 134.527 | 135.119 | 140.215 | 0 | -4.3 | 4.4 | -6.6 | -7 | -7.8 | -8.1 | -6 | -4.7 | -4.3 | -0.7
J6 | DWL_M16-18 | MISES | mean | 44.285 | 44.285 | 42.776 | 43.253 | 40.239 | 40.806 | 41.646 | 42.186 | 42.512 | 42.709 | 42.776 | 43.229 | 0 | -3.4 | -2.3 | -9.1 | -7.9 | -6 | -4.7 | -4 | -3.6 | -3.4 | -2.4
J6 | DWL_M16-18 | MISES | min | 0 | 0 | 0 | 0 | 0 | 0 | 0 | 0 | 0 | 0 | 0 | 0 | 0 | -2.9 | -6.5 | -2.1 | -0.9 | -2 | -2.5 | -2.8 | -2.9 | -2.9 | -3.3
J6 | DWL_M16-18 | MISES | n_values | 120 | 120 | 120 | 120 | 120 | 120 | 120 | 120 | 120 | 120 | 120 | 120
J6 | DWL_M16-18 | MISES | p95 | 126.517 | 126.517 | 122.815 | 121 | 109.749 | 110.208 | 118.294 | 122.229 | 122.902 | 122.824 | 122.815 | 122.274 | 0 | -2.9 | -4.4 | -13.3 | -12.9 | -6.5 | -3.4 | -2.9 | -2.9 | -2.9 | -3.4
J6 | DWL_M16-18 | S11 | max | 137.356 | 137.356 | 131.267 | 144.317 | 127.798 | 127.219 | 126.135 | 125.672 | 128.766 | 130.651 | 131.267 | 136.637 | 0 | -4.4 | 5.1 | -7 | -7.4 | -8.2 | -8.5 | -6.3 | -4.9 | -4.4 | -0.5
J6 | DWL_M16-18 | S11 | mean | 1.588 | 1.588 | 1.513 | 1.682 | 1.181 | 1.243 | 1.355 | 1.431 | 1.478 | 1.505 | 1.513 | 1.589 | 0 | -4.7 | 5.9 | -25.6 | -21.7 | -14.7 | -9.9 | -7 | -5.3 | -4.7 | 0
J6 | DWL_M16-18 | S11 | min | -129.941 | -129.941 | -124.187 | -136.566 | -122.116 | -121.269 | -119.711 | -118.932 | -121.834 | -123.607 | -124.187 | -129.254 | 0 | 4.4 | -5.1 | 6 | 6.7 | 7.9 | 8.5 | 6.2 | 4.9 | 4.4 | 0.5
J6 | DWL_M16-18 | S11 | n_values | 120 | 120 | 120 | 120 | 120 | 120 | 120 | 120 | 120 | 120 | 120 | 120
J6 | DWL_M16-18 | S11 | p95 | 110.085 | 110.085 | 106.643 | 105.071 | 104.689 | 105.147 | 104.3 | 104.709 | 106.514 | 106.599 | 106.643 | 106.815 | 0 | -3.1 | -4.6 | -4.9 | -4.5 | -5.3 | -4.9 | -3.2 | -3.2 | -3.1 | -3
J6 | DWL_M16-19 | MISES | max | 201.326 | 201.326 | 200.816 | 183.573 | 203.93 | 209.848 | 211.096 | 208.06 | 204.619 | 201.877 | 200.816 | 184.732 | 0 | -0.3 | -8.8 | 1.3 | 4.2 | 4.9 | 3.3 | 1.6 | 0.3 | -0.3 | -8.2
J6 | DWL_M16-19 | MISES | mean | 56.737 | 56.737 | 55.713 | 52.305 | 51.96 | 53.659 | 55.354 | 55.844 | 55.876 | 55.775 | 55.713 | 53.798 | 0 | -1.8 | -7.8 | -8.4 | -5.4 | -2.4 | -1.6 | -1.5 | -1.7 | -1.8 | -5.2
J6 | DWL_M16-19 | MISES | min | 0 | 0 | 0 | 0 | 0 | 0 | 0 | 0 | 0 | 0 | 0 | 0 | 0 | -0.3 | -15.7 | -30.3 | -22.5 | -9.3 | -0.5 | 1.7 | 0.3 | -0.3 | -8.1
J6 | DWL_M16-19 | MISES | n_values | 120 | 120 | 120 | 120 | 120 | 120 | 120 | 120 | 120 | 120 | 120 | 120
J6 | DWL_M16-19 | MISES | p95 | 168.357 | 168.357 | 168.16 | 166.316 | 173.615 | 176.65 | 176.928 | 174.214 | 171.323 | 169.044 | 168.16 | 163.153 | 0 | -0.1 | -1.2 | 3.1 | 4.9 | 5.1 | 3.5 | 1.8 | 0.4 | -0.1 | -3.1
J6 | DWL_M16-19 | S11 | max | 195.34 | 195.34 | 194.957 | 178.47 | 198.599 | 204.205 | 205.21 | 202.137 | 198.718 | 196.006 | 194.957 | 178.973 | 0 | -0.2 | -8.6 | 1.7 | 4.5 | 5.1 | 3.5 | 1.7 | 0.3 | -0.2 | -8.4
J6 | DWL_M16-19 | S11 | mean | 0.567 | 0.567 | 0.555 | 0.678 | 0.137 | 0.282 | 0.458 | 0.525 | 0.548 | 0.554 | 0.555 | 0.557 | 0 | -2.1 | 19.6 | -75.9 | -50.2 | -19.3 | -7.3 | -3.4 | -2.3 | -2.1 | -1.8
J6 | DWL_M16-19 | S11 | min | -192.2 | -192.2 | -191.918 | -175.084 | -197.325 | -202.371 | -202.65 | -199.272 | -195.736 | -192.978 | -191.918 | -175.848 | 0 | 0.1 | 8.9 | -2.7 | -5.3 | -5.4 | -3.7 | -1.8 | -0.4 | 0.1 | 8.5
J6 | DWL_M16-19 | S11 | n_values | 120 | 120 | 120 | 120 | 120 | 120 | 120 | 120 | 120 | 120 | 120 | 120
J6 | DWL_M16-19 | S11 | p95 | 157.684 | 157.684 | 157.502 | 138.008 | 160.692 | 165.003 | 165.707 | 163.246 | 160.517 | 158.346 | 157.502 | 152.256 | 0 | -0.1 | -12.5 | 1.9 | 4.6 | 5.1 | 3.5 | 1.8 | 0.4 | -0.1 | -3.4
J6 | DWL_M16-20 | MISES | max | 103.775 | 103.775 | 98.525 | 114.571 | 70.85 | 76.401 | 85.697 | 91.814 | 95.545 | 97.778 | 98.525 | 105.408 | 0 | -5.1 | 10.4 | -31.7 | -26.4 | -17.4 | -11.5 | -7.9 | -5.8 | -5.1 | 1.6
J6 | DWL_M16-20 | MISES | mean | 25.091 | 25.091 | 24.359 | 24.681 | 21.167 | 22.042 | 23.224 | 23.845 | 24.157 | 24.313 | 24.359 | 24.374 | 0 | -2.9 | -1.6 | -15.6 | -12.2 | -7.4 | -5 | -3.7 | -3.1 | -2.9 | -2.9
J6 | DWL_M16-20 | MISES | min | 0 | 0 | 0 | 0 | 0 | 0 | 0 | 0 | 0 | 0 | 0 | 0 | 0 | 3.7 | -35 | 19.2 | 22.1 | 19.3 | 13.6 | 8.7 | 5.1 | 3.7 | -16.4
J6 | DWL_M16-20 | MISES | n_values | 120 | 120 | 120 | 120 | 120 | 120 | 120 | 120 | 120 | 120 | 120 | 120
J6 | DWL_M16-20 | MISES | p95 | 86.434 | 86.434 | 82.282 | 94.315 | 60.658 | 65.013 | 72.353 | 77.129 | 80.01 | 81.715 | 82.282 | 87.448 | 0 | -4.8 | 9.1 | -29.8 | -24.8 | -16.3 | -10.8 | -7.4 | -5.5 | -4.8 | 1.2
J6 | DWL_M16-20 | S11 | max | 102.166 | 102.166 | 96.961 | 113.078 | 68.909 | 74.586 | 84.082 | 90.242 | 93.981 | 96.214 | 96.961 | 103.848 | 0 | -5.1 | 10.7 | -32.6 | -27 | -17.7 | -11.7 | -8 | -5.8 | -5.1 | 1.6
J6 | DWL_M16-20 | S11 | mean | 0.002 | 0.002 | 0.017 | -0.054 | 0.069 | 0.084 | 0.073 | 0.052 | 0.033 | 0.021 | 0.017 | -0.026 | 0 | 948.8 | -3409.6 | 4179.5 | 5047.8 | 4418.5 | 3074.4 | 1962.8 | 1212.5 | 948.8 | -1711.6
J6 | DWL_M16-20 | S11 | min | -102.546 | -102.546 | -97.265 | -113.719 | -68.874 | -74.533 | -84.118 | -90.388 | -94.212 | -96.499 | -97.265 | -104.34 | 0 | 5.1 | -10.9 | 32.8 | 27.3 | 18 | 11.9 | 8.1 | 5.9 | 5.1 | -1.7
J6 | DWL_M16-20 | S11 | n_values | 120 | 120 | 120 | 120 | 120 | 120 | 120 | 120 | 120 | 120 | 120 | 120
J6 | DWL_M16-20 | S11 | p95 | 67.771 | 67.771 | 64.498 | 73.667 | 47.85 | 51.112 | 56.747 | 60.458 | 62.711 | 64.051 | 64.498 | 68.522 | 0 | -4.8 | 8.7 | -29.4 | -24.6 | -16.3 | -10.8 | -7.5 | -5.5 | -4.8 | 1.1
J6 | DWL_M16-21 | MISES | max | 157.837 | 157.837 | 151.23 | 165.396 | 134.152 | 133.363 | 138.735 | 144.784 | 148.383 | 150.517 | 151.23 | 157.426 | 0 | -4.2 | 4.8 | -15 | -15.5 | -12.1 | -8.3 | -6 | -4.6 | -4.2 | -0.3
J6 | DWL_M16-21 | MISES | mean | 46.425 | 46.425 | 44.908 | 45.483 | 42.16 | 42.77 | 43.679 | 44.269 | 44.622 | 44.836 | 44.908 | 45.412 | 0 | -3.3 | -2 | -9.2 | -7.9 | -5.9 | -4.6 | -3.9 | -3.4 | -3.3 | -2.2
J6 | DWL_M16-21 | MISES | min | 0 | 0 | 0 | 0 | 0 | 0 | 0 | 0 | 0 | 0 | 0 | 0 | 0 | -2.7 | -6.8 | 0.4 | -0.4 | -1.5 | -2.2 | -2.5 | -2.7 | -2.7 | -3.5
J6 | DWL_M16-21 | MISES | n_values | 120 | 120 | 120 | 120 | 120 | 120 | 120 | 120 | 120 | 120 | 120 | 120
J6 | DWL_M16-21 | MISES | p95 | 131.174 | 131.174 | 125.919 | 128.54 | 116.871 | 122.793 | 125.407 | 124.49 | 123.954 | 125.374 | 125.919 | 129.843 | 0 | -4 | -2 | -10.9 | -6.4 | -4.4 | -5.1 | -5.5 | -4.4 | -4 | -1
J6 | DWL_M16-21 | S11 | max | 146.384 | 146.384 | 140.15 | 154.166 | 123.959 | 122.972 | 127.979 | 133.883 | 137.385 | 139.458 | 140.15 | 146.224 | 0 | -4.3 | 5.3 | -15.3 | -16 | -12.6 | -8.5 | -6.1 | -4.7 | -4.3 | -0.1
J6 | DWL_M16-21 | S11 | mean | -1.792 | -1.792 | -1.709 | -1.903 | -1.338 | -1.404 | -1.527 | -1.613 | -1.667 | -1.699 | -1.709 | -1.801 | 0 | 4.6 | -6.2 | 25.3 | 21.6 | 14.7 | 9.9 | 7 | 5.2 | 4.6 | -0.5
J6 | DWL_M16-21 | S11 | min | -154.687 | -154.687 | -148.091 | -162.878 | -130.359 | -129.567 | -135.168 | -141.429 | -145.151 | -147.355 | -148.091 | -154.535 | 0 | 4.3 | -5.3 | 15.7 | 16.2 | 12.6 | 8.6 | 6.2 | 4.7 | 4.3 | 0.1
J6 | DWL_M16-21 | S11 | n_values | 120 | 120 | 120 | 120 | 120 | 120 | 120 | 120 | 120 | 120 | 120 | 120
J6 | DWL_M16-21 | S11 | p95 | 104.853 | 104.853 | 100.524 | 109.377 | 101.204 | 100.288 | 101.289 | 100.778 | 100.504 | 100.375 | 100.524 | 104.58 | 0 | -4.1 | 4.3 | -3.5 | -4.4 | -3.4 | -3.9 | -4.1 | -4.3 | -4.1 | -0.3
J6 | DWL_M16-22 | MISES | max | 546.241 | 546.241 | 528.252 | 542.213 | 476.984 | 490.067 | 507.868 | 518.125 | 523.894 | 527.185 | 528.252 | 534.844 | 0 | -3.3 | -0.7 | -12.7 | -10.3 | -7 | -5.1 | -4.1 | -3.5 | -3.3 | -2.1
J6 | DWL_M16-22 | MISES | mean | 107.071 | 107.071 | 103.982 | 100.866 | 104.137 | 103.345 | 103.004 | 103.289 | 103.628 | 103.888 | 103.982 | 103.493 | 0 | -2.9 | -5.8 | -2.7 | -3.5 | -3.8 | -3.5 | -3.2 | -3 | -2.9 | -3.3
J6 | DWL_M16-22 | MISES | min | 0 | 0 | 0 | 0 | 0 | 0 | 0 | 0 | 0 | 0 | 0 | 0 | 0 | -2.9 | -8.7 | 7.2 | 3.6 | -0.6 | -2.3 | -2.8 | -2.9 | -2.9 | -3.7
J6 | DWL_M16-22 | MISES | n_values | 120 | 120 | 120 | 120 | 120 | 120 | 120 | 120 | 120 | 120 | 120 | 120
J6 | DWL_M16-22 | MISES | p95 | 363.038 | 363.038 | 351.226 | 358.001 | 319.315 | 325.979 | 337.112 | 344.188 | 348.237 | 350.507 | 351.226 | 355.164 | 0 | -3.3 | -1.4 | -12 | -10.2 | -7.1 | -5.2 | -4.1 | -3.5 | -3.3 | -2.2
J6 | DWL_M16-22 | S11 | max | 544.031 | 544.031 | 526.092 | 540.341 | 473.913 | 487.274 | 505.426 | 515.847 | 521.692 | 525.016 | 526.092 | 532.746 | 0 | -3.3 | -0.7 | -12.9 | -10.4 | -7.1 | -5.2 | -4.1 | -3.5 | -3.3 | -2.1
J6 | DWL_M16-22 | S11 | mean | 1.818 | 1.818 | 1.793 | 1.888 | 1.143 | 1.416 | 1.699 | 1.785 | 1.801 | 1.796 | 1.793 | 1.739 | 0 | -1.4 | 3.8 | -37.1 | -22.1 | -6.6 | -1.8 | -1 | -1.2 | -1.4 | -4.4
J6 | DWL_M16-22 | S11 | min | -533.873 | -533.873 | -516.146 | -529.914 | -466.613 | -478.915 | -495.937 | -505.987 | -511.743 | -515.063 | -516.146 | -522.944 | 0 | 3.3 | 0.7 | 12.6 | 10.3 | 7.1 | 5.2 | 4.1 | 3.5 | 3.3 | 2
J6 | DWL_M16-22 | S11 | n_values | 120 | 120 | 120 | 120 | 120 | 120 | 120 | 120 | 120 | 120 | 120 | 120
J6 | DWL_M16-22 | S11 | p95 | 256.222 | 256.222 | 249.366 | 251.321 | 271.685 | 263.723 | 254.5 | 250.914 | 249.698 | 249.39 | 249.366 | 250.072 | 0 | -2.7 | -1.9 | 6 | 2.9 | -0.7 | -2.1 | -2.5 | -2.7 | -2.7 | -2.4
J6 | DWL_M16-23 | MISES | max | 422.432 | 422.432 | 410.189 | 406.575 | 391.562 | 396.493 | 403.104 | 406.833 | 408.797 | 409.86 | 410.189 | 410.206 | 0 | -2.9 | -3.8 | -7.3 | -6.1 | -4.6 | -3.7 | -3.2 | -3 | -2.9 | -2.9
J6 | DWL_M16-23 | MISES | mean | 72.385 | 72.385 | 70.19 | 69.716 | 67.32 | 67.764 | 68.68 | 69.376 | 69.823 | 70.098 | 70.19 | 70.355 | 0 | -3 | -3.7 | -7 | -6.4 | -5.1 | -4.2 | -3.5 | -3.2 | -3 | -2.8
J6 | DWL_M16-23 | MISES | min | 0 | 0 | 0 | 0 | 0 | 0 | 0 | 0 | 0 | 0 | 0 | 0 | 0 | -8.1 | 16.3 | -28.9 | -31.4 | -26.9 | -20 | -14 | -9.7 | -8.1 | 4.8
J6 | DWL_M16-23 | MISES | n_values | 120 | 120 | 120 | 120 | 120 | 120 | 120 | 120 | 120 | 120 | 120 | 120
J6 | DWL_M16-23 | MISES | p95 | 334.322 | 334.322 | 324.498 | 322.338 | 308.456 | 312.22 | 317.861 | 321.287 | 323.159 | 324.18 | 324.498 | 324.928 | 0 | -2.9 | -3.6 | -7.7 | -6.6 | -4.9 | -3.9 | -3.3 | -3 | -2.9 | -2.8
J6 | DWL_M16-23 | S11 | max | 421.809 | 421.809 | 409.581 | 405.986 | 390.809 | 395.784 | 402.45 | 406.206 | 408.182 | 409.25 | 409.581 | 409.613 | 0 | -2.9 | -3.8 | -7.3 | -6.2 | -4.6 | -3.7 | -3.2 | -3 | -2.9 | -2.9
J6 | DWL_M16-23 | S11 | mean | 0.127 | 0.127 | 0.144 | 0.051 | 0.213 | 0.24 | 0.227 | 0.194 | 0.168 | 0.15 | 0.144 | 0.088 | 0 | 13.1 | -59.7 | 67.2 | 88.3 | 77.7 | 52.5 | 31.7 | 17.8 | 13.1 | -30.8
J6 | DWL_M16-23 | S11 | min | -421.604 | -421.604 | -409.314 | -406.037 | -390.227 | -395.132 | -401.873 | -405.755 | -407.83 | -408.961 | -409.314 | -409.537 | 0 | 2.9 | 3.7 | 7.4 | 6.3 | 4.7 | 3.8 | 3.3 | 3 | 2.9 | 2.9
J6 | DWL_M16-23 | S11 | n_values | 120 | 120 | 120 | 120 | 120 | 120 | 120 | 120 | 120 | 120 | 120 | 120
J6 | DWL_M16-23 | S11 | p95 | 259.326 | 259.326 | 251.706 | 249.915 | 239.584 | 242.422 | 246.686 | 249.272 | 250.688 | 251.464 | 251.706 | 252.01 | 0 | -2.9 | -3.6 | -7.6 | -6.5 | -4.9 | -3.9 | -3.3 | -3 | -2.9 | -2.8
J6 | DWL_M16-24 | MISES | max | 637.981 | 637.981 | 619.875 | 611.207 | 598.308 | 604.849 | 612.416 | 616.399 | 618.425 | 619.528 | 619.875 | 618.73 | 0 | -2.8 | -4.2 | -6.2 | -5.2 | -4 | -3.4 | -3.1 | -2.9 | -2.8 | -3
J6 | DWL_M16-24 | MISES | mean | 120.096 | 120.096 | 117.116 | 111.98 | 118.437 | 118.535 | 118.122 | 117.716 | 117.396 | 117.188 | 117.116 | 115.617 | 0 | -2.5 | -6.8 | -1.4 | -1.3 | -1.6 | -2 | -2.2 | -2.4 | -2.5 | -3.7
J6 | DWL_M16-24 | MISES | min | 0 | 0 | 0 | 0 | 0 | 0 | 0 | 0 | 0 | 0 | 0 | 0 | 0 | -1.6 | -12.7 | 9.4 | 7.7 | 4 | 1.4 | -0.3 | -1.3 | -1.6 | -5.5
J6 | DWL_M16-24 | MISES | n_values | 120 | 120 | 120 | 120 | 120 | 120 | 120 | 120 | 120 | 120 | 120 | 120
J6 | DWL_M16-24 | MISES | p95 | 464.559 | 464.559 | 451.23 | 445.967 | 433.486 | 438.414 | 444.657 | 448.12 | 449.932 | 450.92 | 451.23 | 450.82 | 0 | -2.9 | -4 | -6.7 | -5.6 | -4.3 | -3.5 | -3.1 | -2.9 | -2.9 | -3
J6 | DWL_M16-24 | S11 | max | 607.718 | 607.718 | 590.491 | 582.325 | 569.712 | 576.141 | 583.476 | 587.251 | 589.144 | 590.169 | 590.491 | 589.359 | 0 | -2.8 | -4.2 | -6.3 | -5.2 | -4 | -3.4 | -3.1 | -2.9 | -2.8 | -3
J6 | DWL_M16-24 | S11 | mean | -6.052 | -6.052 | -5.861 | -5.869 | -5.538 | -5.583 | -5.69 | -5.771 | -5.822 | -5.852 | -5.861 | -5.902 | 0 | 3.1 | 3 | 8.5 | 7.7 | 6 | 4.6 | 3.8 | 3.3 | 3.1 | 2.5
J6 | DWL_M16-24 | S11 | min | -635.426 | -635.426 | -617.362 | -609.008 | -595.364 | -602.001 | -609.724 | -613.797 | -615.875 | -617.006 | -617.362 | -616.319 | 0 | 2.8 | 4.2 | 6.3 | 5.3 | 4 | 3.4 | 3.1 | 2.9 | 2.8 | 3
J6 | DWL_M16-24 | S11 | n_values | 120 | 120 | 120 | 120 | 120 | 120 | 120 | 120 | 120 | 120 | 120 | 120
J6 | DWL_M16-24 | S11 | p95 | 358.33 | 358.33 | 348.093 | 343.595 | 335.121 | 338.662 | 343.219 | 345.784 | 347.13 | 347.864 | 348.093 | 347.646 | 0 | -2.9 | -4.1 | -6.5 | -5.5 | -4.2 | -3.5 | -3.1 | -2.9 | -2.9 | -3
J6 | DWL_M16-25 | MISES | max | 395.889 | 395.889 | 386.617 | 388.22 | 349.086 | 358.158 | 370.73 | 378.11 | 382.813 | 385.657 | 386.617 | 389.655 | 0 | -2.3 | -1.9 | -11.8 | -9.5 | -6.4 | -4.5 | -3.3 | -2.6 | -2.3 | -1.6
J6 | DWL_M16-25 | MISES | mean | 94.594 | 94.594 | 89.231 | 89.63 | 82.035 | 83.658 | 86.007 | 87.454 | 88.422 | 89.025 | 89.231 | 89.96 | 0 | -5.7 | -5.2 | -13.3 | -11.6 | -9.1 | -7.5 | -6.5 | -5.9 | -5.7 | -4.9
J6 | DWL_M16-25 | MISES | min | 0 | 0 | 0 | 0 | 0 | 0 | 0 | 0 | 0 | 0 | 0 | 0 | 0 | -5.5 | -4.6 | -12.8 | -11.3 | -8.9 | -7.4 | -6.4 | -5.7 | -5.5 | -4.5
J6 | DWL_M16-25 | MISES | n_values | 120 | 120 | 120 | 120 | 120 | 120 | 120 | 120 | 120 | 120 | 120 | 120
J6 | DWL_M16-25 | MISES | p95 | 282.149 | 282.149 | 273.046 | 273.08 | 248.857 | 254.572 | 262.619 | 267.348 | 270.478 | 272.395 | 273.046 | 274.72 | 0 | -3.2 | -3.2 | -11.8 | -9.8 | -6.9 | -5.2 | -4.1 | -3.5 | -3.2 | -2.6
J6 | DWL_M16-25 | S11 | max | 394.697 | 394.697 | 385.446 | 387.117 | 347.701 | 356.818 | 369.46 | 376.887 | 381.619 | 384.48 | 385.446 | 388.525 | 0 | -2.3 | -1.9 | -11.9 | -9.6 | -6.4 | -4.5 | -3.3 | -2.6 | -2.3 | -1.6
J6 | DWL_M16-25 | S11 | mean | 0.847 | 0.847 | 1.116 | 1.229 | 0.814 | 0.905 | 1.012 | 1.07 | 1.097 | 1.111 | 1.116 | 1.166 | 0 | 31.8 | 45.2 | -3.9 | 6.9 | 19.5 | 26.5 | 29.6 | 31.3 | 31.8 | 37.8
J6 | DWL_M16-25 | S11 | min | -388.94 | -388.94 | -378.919 | -380.158 | -342.565 | -351.276 | -363.431 | -370.586 | -375.187 | -377.976 | -378.919 | -381.792 | 0 | 2.6 | 2.3 | 11.9 | 9.7 | 6.6 | 4.7 | 3.5 | 2.8 | 2.6 | 1.8
J6 | DWL_M16-25 | S11 | n_values | 120 | 120 | 120 | 120 | 120 | 120 | 120 | 120 | 120 | 120 | 120 | 120
J6 | DWL_M16-25 | S11 | p95 | 258.661 | 258.661 | 245.607 | 248.025 | 225.286 | 229.472 | 236.072 | 240.397 | 243.254 | 245.008 | 245.607 | 248.123 | 0 | -5 | -4.1 | -12.9 | -11.3 | -8.7 | -7.1 | -6 | -5.3 | -5 | -4.1
J6 | DWL_M16-26 | MISES | max | 419.297 | 419.297 | 403.27 | 410.058 | 354.885 | 367.035 | 383.299 | 392.84 | 398.609 | 402.091 | 403.27 | 408.711 | 0 | -3.8 | -2.2 | -15.4 | -12.5 | -8.6 | -6.3 | -4.9 | -4.1 | -3.8 | -2.5
J6 | DWL_M16-26 | MISES | mean | 73.719 | 73.719 | 69.781 | 72.024 | 60.015 | 62.111 | 65.22 | 67.263 | 68.61 | 69.476 | 69.781 | 71.504 | 0 | -5.3 | -2.3 | -18.6 | -15.7 | -11.5 | -8.8 | -6.9 | -5.8 | -5.3 | -3
J6 | DWL_M16-26 | MISES | min | 0 | 0 | 0 | 0 | 0 | 0 | 0 | 0 | 0 | 0 | 0 | 0 | 0 | -9.8 | -0.4 | -34.4 | -30.9 | -23.8 | -18 | -13.7 | -10.9 | -9.8 | -2.8
J6 | DWL_M16-26 | MISES | n_values | 120 | 120 | 120 | 120 | 120 | 120 | 120 | 120 | 120 | 120 | 120 | 120
J6 | DWL_M16-26 | MISES | p95 | 309.177 | 309.177 | 297.147 | 301.82 | 262.601 | 271.248 | 282.811 | 289.597 | 293.751 | 296.283 | 297.147 | 301.117 | 0 | -3.9 | -2.4 | -15.1 | -12.3 | -8.5 | -6.3 | -5 | -4.2 | -3.9 | -2.6
J6 | DWL_M16-26 | S11 | max | 419.063 | 419.063 | 403.034 | 409.857 | 354.596 | 366.75 | 383.026 | 392.581 | 398.362 | 401.852 | 403.034 | 408.499 | 0 | -3.8 | -2.2 | -15.4 | -12.5 | -8.6 | -6.3 | -4.9 | -4.1 | -3.8 | -2.5
J6 | DWL_M16-26 | S11 | mean | 0.479 | 0.479 | 0.461 | 0.532 | 0.31 | 0.358 | 0.413 | 0.44 | 0.452 | 0.459 | 0.461 | 0.491 | 0 | -3.7 | 11 | -35.2 | -25.2 | -13.9 | -8.1 | -5.5 | -4.1 | -3.7 | 2.5
J6 | DWL_M16-26 | S11 | min | -416.255 | -416.255 | -400.366 | -406.874 | -352.686 | -364.617 | -380.629 | -390.039 | -395.749 | -399.198 | -400.366 | -405.686 | 0 | 3.8 | 2.3 | 15.3 | 12.4 | 8.6 | 6.3 | 4.9 | 4.1 | 3.8 | 2.5
J6 | DWL_M16-26 | S11 | n_values | 120 | 120 | 120 | 120 | 120 | 120 | 120 | 120 | 120 | 120 | 120 | 120
J6 | DWL_M16-26 | S11 | p95 | 237.277 | 237.277 | 228.081 | 231.725 | 201.56 | 208.233 | 217.127 | 222.327 | 225.497 | 227.424 | 228.081 | 231.072 | 0 | -3.9 | -2.3 | -15.1 | -12.2 | -8.5 | -6.3 | -5 | -4.2 | -3.9 | -2.6
J6 | DWL_M16-27 | MISES | max | 495.262 | 495.262 | 473.706 | 487.649 | 407.575 | 424.148 | 446.228 | 459.329 | 467.206 | 472.041 | 473.706 | 483.181 | 0 | -4.4 | -1.5 | -17.7 | -14.4 | -9.9 | -7.3 | -5.7 | -4.7 | -4.4 | -2.4
J6 | DWL_M16-27 | MISES | mean | 88.831 | 88.831 | 87.064 | 84.376 | 81.966 | 84.483 | 86.821 | 87.44 | 87.404 | 87.184 | 87.064 | 85.321 | 0 | -2 | -5 | -7.7 | -4.9 | -2.3 | -1.6 | -1.6 | -1.9 | -2 | -4
J6 | DWL_M16-27 | MISES | min | 0 | 0 | 0 | 0 | 0 | 0 | 0 | 0 | 0 | 0 | 0 | 0 | 0 | 7.4 | -16.3 | 30.9 | 31.9 | 27.6 | 20.8 | 14.4 | 9.3 | 7.4 | -8.9
J6 | DWL_M16-27 | MISES | n_values | 120 | 120 | 120 | 120 | 120 | 120 | 120 | 120 | 120 | 120 | 120 | 120
J6 | DWL_M16-27 | MISES | p95 | 360.302 | 360.302 | 344.591 | 354.599 | 297.853 | 309.664 | 325.247 | 334.435 | 339.975 | 343.402 | 344.591 | 351.369 | 0 | -4.4 | -1.6 | -17.3 | -14.1 | -9.7 | -7.2 | -5.6 | -4.7 | -4.4 | -2.5
J6 | DWL_M16-27 | S11 | max | 494.827 | 494.827 | 473.243 | 487.301 | 407.018 | 423.583 | 445.677 | 458.806 | 466.711 | 471.569 | 473.243 | 482.795 | 0 | -4.4 | -1.5 | -17.7 | -14.4 | -9.9 | -7.3 | -5.7 | -4.7 | -4.4 | -2.4
J6 | DWL_M16-27 | S11 | mean | 0.694 | 0.694 | 0.656 | 0.744 | 0.438 | 0.506 | 0.586 | 0.626 | 0.644 | 0.653 | 0.656 | 0.691 | 0 | -5.5 | 7.2 | -37 | -27.2 | -15.6 | -9.8 | -7.2 | -5.9 | -5.5 | -0.5
J6 | DWL_M16-27 | S11 | min | -491.312 | -491.312 | -469.941 | -483.593 | -404.69 | -420.975 | -442.725 | -455.67 | -463.481 | -468.285 | -469.941 | -479.309 | 0 | 4.3 | 1.6 | 17.6 | 14.3 | 9.9 | 7.3 | 5.7 | 4.7 | 4.3 | 2.4
J6 | DWL_M16-27 | S11 | n_values | 120 | 120 | 120 | 120 | 120 | 120 | 120 | 120 | 120 | 120 | 120 | 120
J6 | DWL_M16-27 | S11 | p95 | 273.388 | 273.388 | 261.454 | 269.273 | 225.405 | 234.526 | 246.57 | 253.662 | 257.921 | 260.546 | 261.454 | 266.689 | 0 | -4.4 | -1.5 | -17.6 | -14.2 | -9.8 | -7.2 | -5.7 | -4.7 | -4.4 | -2.5
J6 | DWL_M16-28 | MISES | max | 742.553 | 742.553 | 705.663 | 738.799 | 591.188 | 620.162 | 658.2 | 680.775 | 694.297 | 702.716 | 705.663 | 725.364 | 0 | -5 | -0.5 | -20.4 | -16.5 | -11.4 | -8.3 | -6.5 | -5.4 | -5 | -2.3
J6 | DWL_M16-28 | MISES | mean | 159.168 | 159.168 | 156.929 | 148.231 | 146.423 | 152.024 | 157.344 | 158.616 | 158.217 | 157.367 | 156.929 | 151.343 | 0 | -1.4 | -6.9 | -8 | -4.5 | -1.1 | -0.3 | -0.6 | -1.1 | -1.4 | -4.9
J6 | DWL_M16-28 | MISES | min | 0 | 0 | 0 | 0 | 0 | 0 | 0 | 0 | 0 | 0 | 0 | 0 | 0 | 2.2 | -11.9 | 5 | 8.1 | 9.5 | 7.9 | 5.5 | 3.2 | 2.2 | -7.1
J6 | DWL_M16-28 | MISES | n_values | 120 | 120 | 120 | 120 | 120 | 120 | 120 | 120 | 120 | 120 | 120 | 120
J6 | DWL_M16-28 | MISES | p95 | 462.969 | 462.969 | 453.973 | 460.278 | 458.705 | 472.343 | 478.791 | 472.111 | 461.612 | 452.427 | 453.973 | 452.219 | 0 | -1.9 | -0.6 | -0.9 | 2 | 3.4 | 2 | -0.3 | -2.3 | -1.9 | -2.3
J6 | DWL_M16-28 | S11 | max | 726.427 | 726.427 | 689.805 | 723.816 | 575.325 | 603.948 | 641.867 | 664.581 | 678.263 | 686.808 | 689.805 | 710.024 | 0 | -5 | -0.4 | -20.8 | -16.9 | -11.6 | -8.5 | -6.6 | -5.5 | -5 | -2.3
J6 | DWL_M16-28 | S11 | mean | -2.054 | -2.054 | -1.928 | -2.001 | -1.948 | -1.943 | -1.905 | -1.889 | -1.898 | -1.918 | -1.928 | -2 | 0 | 6.1 | 2.6 | 5.1 | 5.4 | 7.3 | 8 | 7.6 | 6.6 | 6.1 | 2.6
J6 | DWL_M16-28 | S11 | min | -737.318 | -737.318 | -700.04 | -734.576 | -584.881 | -613.673 | -651.704 | -674.508 | -688.313 | -696.986 | -700.04 | -720.667 | 0 | 5.1 | 0.4 | 20.7 | 16.8 | 11.6 | 8.5 | 6.6 | 5.5 | 5.1 | 2.3
J6 | DWL_M16-28 | S11 | n_values | 120 | 120 | 120 | 120 | 120 | 120 | 120 | 120 | 120 | 120 | 120 | 120
J6 | DWL_M16-28 | S11 | p95 | 372.511 | 372.511 | 367.362 | 367.531 | 371.229 | 385.927 | 391.565 | 386.462 | 378.35 | 370.689 | 367.362 | 362.765 | 0 | -1.4 | -1.3 | -0.3 | 3.6 | 5.1 | 3.7 | 1.6 | -0.5 | -1.4 | -2.6
J6 | DWL_M16-29 | MISES | max | 254.549 | 254.549 | 241.072 | 242.444 | 230.372 | 233.763 | 237.515 | 239.346 | 240.333 | 240.89 | 241.072 | 242.077 | 0 | -5.3 | -4.8 | -9.5 | -8.2 | -6.7 | -6 | -5.6 | -5.4 | -5.3 | -4.9
J6 | DWL_M16-29 | MISES | mean | 48.121 | 48.121 | 44.94 | 45.014 | 43.981 | 44.35 | 44.679 | 44.813 | 44.885 | 44.926 | 44.94 | 45.019 | 0 | -6.6 | -6.5 | -8.6 | -7.8 | -7.2 | -6.9 | -6.7 | -6.6 | -6.6 | -6.4
J6 | DWL_M16-29 | MISES | min | 0 | 0 | 0 | 0 | 0 | 0 | 0 | 0 | 0 | 0 | 0 | 0 | 0 | 10.3 | -13.9 | 130.9 | 107 | 66.6 | 39.7 | 23.2 | 13.5 | 10.3 | -6.7
J6 | DWL_M16-29 | MISES | n_values | 120 | 120 | 120 | 120 | 120 | 120 | 120 | 120 | 120 | 120 | 120 | 120
J6 | DWL_M16-29 | MISES | p95 | 207.56 | 207.56 | 195.145 | 196.363 | 185.75 | 188.737 | 192.16 | 193.786 | 194.565 | 195.002 | 195.145 | 196.008 | 0 | -6 | -5.4 | -10.5 | -9.1 | -7.4 | -6.6 | -6.3 | -6.1 | -6 | -5.6
J6 | DWL_M16-29 | S11 | max | 252.629 | 252.629 | 239.106 | 240.551 | 228.306 | 231.731 | 235.519 | 237.369 | 238.362 | 238.923 | 239.106 | 240.141 | 0 | -5.4 | -4.8 | -9.6 | -8.3 | -6.8 | -6 | -5.6 | -5.4 | -5.4 | -4.9
J6 | DWL_M16-29 | S11 | mean | -0.058 | -0.058 | 0.026 | -0.051 | 0.362 | 0.298 | 0.188 | 0.112 | 0.065 | 0.036 | 0.026 | -0.026 | 0 | 145.1 | 12.5 | 721.6 | 611.8 | 422.9 | 293.4 | 211.3 | 161.7 | 145.1 | 54.7
J6 | DWL_M16-29 | S11 | min | -252.667 | -252.667 | -238.809 | -240.556 | -226.673 | -230.351 | -234.578 | -236.729 | -237.913 | -238.588 | -238.809 | -240.051 | 0 | 5.5 | 4.8 | 10.3 | 8.8 | 7.2 | 6.3 | 5.8 | 5.6 | 5.5 | 5
J6 | DWL_M16-29 | S11 | n_values | 120 | 120 | 120 | 120 | 120 | 120 | 120 | 120 | 120 | 120 | 120 | 120
J6 | DWL_M16-29 | S11 | p95 | 197.86 | 197.86 | 185.411 | 186.971 | 176.824 | 179.657 | 182.671 | 184.113 | 184.857 | 185.274 | 185.411 | 186.376 | 0 | -6.3 | -5.5 | -10.6 | -9.2 | -7.7 | -6.9 | -6.6 | -6.4 | -6.3 | -5.8
J6 | DWL_M16-30 | MISES | max | 85.722 | 85.722 | 78.699 | 83.875 | 65.902 | 69.623 | 74.114 | 76.479 | 77.734 | 78.455 | 78.699 | 81.244 | 0 | -8.2 | -2.2 | -23.1 | -18.8 | -13.5 | -10.8 | -9.3 | -8.5 | -8.2 | -5.2
J6 | DWL_M16-30 | MISES | mean | 20.157 | 20.157 | 18.934 | 18.968 | 20.526 | 20.399 | 19.898 | 19.469 | 19.173 | 18.993 | 18.934 | 18.808 | 0 | -6.1 | -5.9 | 1.8 | 1.2 | -1.3 | -3.4 | -4.9 | -5.8 | -6.1 | -6.7
J6 | DWL_M16-30 | MISES | min | 0 | 0 | 0 | 0 | 0 | 0 | 0 | 0 | 0 | 0 | 0 | 0 | 0 | 4.4 | -14.9 | 28.1 | 36 | 42.4 | 25 | 13.8 | 6.8 | 4.4 | -8.9
J6 | DWL_M16-30 | MISES | n_values | 120 | 120 | 120 | 120 | 120 | 120 | 120 | 120 | 120 | 120 | 120 | 120
J6 | DWL_M16-30 | MISES | p95 | 71.708 | 71.708 | 65.431 | 70.058 | 61.167 | 57.836 | 61.108 | 63.306 | 64.502 | 65.197 | 65.431 | 67.767 | 0 | -8.8 | -2.3 | -14.7 | -19.3 | -14.8 | -11.7 | -10 | -9.1 | -8.8 | -5.5
J6 | DWL_M16-30 | S11 | max | 85.647 | 85.647 | 78.619 | 83.823 | 65.719 | 69.472 | 73.999 | 76.383 | 77.647 | 78.374 | 78.619 | 81.179 | 0 | -8.2 | -2.1 | -23.3 | -18.9 | -13.6 | -10.8 | -9.3 | -8.5 | -8.2 | -5.2
J6 | DWL_M16-30 | S11 | mean | 0.066 | 0.066 | 0.109 | 0.008 | 0.442 | 0.39 | 0.286 | 0.207 | 0.154 | 0.12 | 0.109 | 0.04 | 0 | 63.6 | -87.3 | 564.3 | 486.8 | 330.9 | 212 | 131.9 | 81.1 | 63.6 | -40.5
J6 | DWL_M16-30 | S11 | min | -85.257 | -85.257 | -78.087 | -83.646 | -63.862 | -67.83 | -72.777 | -75.472 | -76.943 | -77.798 | -78.087 | -80.894 | 0 | 8.4 | 1.9 | 25.1 | 20.4 | 14.6 | 11.5 | 9.8 | 8.7 | 8.4 | 5.1
J6 | DWL_M16-30 | S11 | n_values | 120 | 120 | 120 | 120 | 120 | 120 | 120 | 120 | 120 | 120 | 120 | 120
J6 | DWL_M16-30 | S11 | p95 | 65.522 | 65.522 | 59.778 | 64.38 | 52.33 | 55.436 | 56.062 | 57.979 | 58.989 | 59.577 | 59.778 | 62.003 | 0 | -8.8 | -1.7 | -20.1 | -15.4 | -14.4 | -11.5 | -10 | -9.1 | -8.8 | -5.4
J6 | DWL_M16-31 | MISES | max | 78.548 | 78.548 | 81.514 | 67.202 | 106.246 | 100.636 | 92.329 | 87.199 | 84.101 | 82.188 | 81.514 | 74.337 | 0 | 3.8 | -14.4 | 35.3 | 28.1 | 17.5 | 11 | 7.1 | 4.6 | 3.8 | -5.4
J6 | DWL_M16-31 | MISES | mean | 22.631 | 22.631 | 23.5 | 18.943 | 34.756 | 32.505 | 28.767 | 26.294 | 24.758 | 23.821 | 23.5 | 20.94 | 0 | 3.8 | -16.3 | 53.6 | 43.6 | 27.1 | 16.2 | 9.4 | 5.3 | 3.8 | -7.5
J6 | DWL_M16-31 | MISES | min | 0 | 0 | 0 | 0 | 0 | 0 | 0 | 0 | 0 | 0 | 0 | 0 | 0 | 9.6 | -24.2 | 83 | 72.5 | 57.3 | 44.6 | 25.6 | 13.7 | 9.6 | -13.7
J6 | DWL_M16-31 | MISES | n_values | 120 | 120 | 120 | 120 | 120 | 120 | 120 | 120 | 120 | 120 | 120 | 120
J6 | DWL_M16-31 | MISES | p95 | 71.04 | 71.04 | 73.135 | 60.652 | 93.2 | 88.111 | 81.352 | 77.32 | 75.048 | 73.637 | 73.135 | 67.045 | 0 | 2.9 | -14.6 | 31.2 | 24 | 14.5 | 8.8 | 5.6 | 3.7 | 2.9 | -5.6
J6 | DWL_M16-31 | S11 | max | 78.191 | 78.191 | 81.151 | 66.58 | 105.611 | 100.06 | 91.844 | 86.771 | 83.708 | 81.817 | 81.151 | 73.877 | 0 | 3.8 | -14.9 | 35.1 | 28 | 17.5 | 11 | 7.1 | 4.6 | 3.8 | -5.5
J6 | DWL_M16-31 | S11 | mean | 0.099 | 0.099 | 0.175 | -0.028 | 0.61 | 0.573 | 0.454 | 0.341 | 0.255 | 0.196 | 0.175 | 0.033 | 0 | 77 | -128.8 | 517.4 | 480.1 | 359.3 | 244.6 | 158.1 | 98.6 | 77 | -66.9
J6 | DWL_M16-31 | S11 | min | -78.119 | -78.119 | -80.793 | -66.954 | -103.377 | -98.032 | -90.356 | -85.757 | -83.038 | -81.376 | -80.793 | -74.036 | 0 | -3.4 | 14.3 | -32.3 | -25.5 | -15.7 | -9.8 | -6.3 | -4.2 | -3.4 | 5.2
J6 | DWL_M16-31 | S11 | n_values | 120 | 120 | 120 | 120 | 120 | 120 | 120 | 120 | 120 | 120 | 120 | 120
J6 | DWL_M16-31 | S11 | p95 | 67.636 | 67.636 | 69.914 | 57.19 | 90.952 | 85.323 | 78.539 | 74.425 | 71.965 | 70.449 | 69.914 | 63.568 | 0 | 3.4 | -15.4 | 34.5 | 26.2 | 16.1 | 10 | 6.4 | 4.2 | 3.4 | -6
J6 | DWL_M16-32 | MISES | max | 399.851 | 399.851 | 399.937 | 355.315 | 462.515 | 451.84 | 431.935 | 417.84 | 408.356 | 402.174 | 399.937 | 376.437 | 0 | 0 | -11.1 | 15.7 | 13 | 8 | 4.5 | 2.1 | 0.6 | 0 | -5.9
J6 | DWL_M16-32 | MISES | mean | 84.857 | 84.857 | 85.294 | 74.403 | 105.542 | 102.294 | 95.703 | 90.914 | 87.838 | 85.947 | 85.294 | 79.33 | 0 | 0.5 | -12.3 | 24.4 | 20.5 | 12.8 | 7.1 | 3.5 | 1.3 | 0.5 | -6.5
J6 | DWL_M16-32 | MISES | min | 0 | 0 | 0 | 0 | 0 | 0 | 0 | 0 | 0 | 0 | 0 | 0 | 0 | 43.3 | -55.4 | 424.6 | 367.7 | 251.3 | 160.7 | 98.1 | 57.5 | 43.3 | -36.8
J6 | DWL_M16-32 | MISES | n_values | 120 | 120 | 120 | 120 | 120 | 120 | 120 | 120 | 120 | 120 | 120 | 120
J6 | DWL_M16-32 | MISES | p95 | 336.394 | 336.394 | 336.303 | 296.886 | 384.955 | 377.275 | 361.831 | 350.519 | 342.974 | 338.075 | 336.303 | 316.097 | 0 | 0 | -11.7 | 14.4 | 12.2 | 7.6 | 4.2 | 2 | 0.5 | 0 | -6
J6 | DWL_M16-32 | S11 | max | 391.857 | 391.857 | 391.913 | 348.217 | 450.68 | 441.292 | 422.798 | 409.183 | 400.034 | 394.072 | 391.913 | 368.962 | 0 | 0 | -11.1 | 15 | 12.6 | 7.9 | 4.4 | 2.1 | 0.6 | 0 | -5.8
J6 | DWL_M16-32 | S11 | mean | 0.289 | 0.289 | 0.391 | 0.117 | -0.211 | 0.078 | 0.378 | 0.456 | 0.446 | 0.41 | 0.391 | 0.188 | 0 | 35.2 | -59.7 | -173 | -73.2 | 30.7 | 57.7 | 54.1 | 41.8 | 35.2 | -35
J6 | DWL_M16-32 | S11 | min | -391.38 | -391.38 | -391.175 | -348.131 | -452.557 | -442.119 | -422.433 | -408.417 | -399.204 | -393.294 | -391.175 | -368.728 | 0 | 0.1 | 11.1 | -15.6 | -13 | -7.9 | -4.4 | -2 | -0.5 | 0.1 | 5.8
J6 | DWL_M16-32 | S11 | n_values | 120 | 120 | 120 | 120 | 120 | 120 | 120 | 120 | 120 | 120 | 120 | 120
J6 | DWL_M16-32 | S11 | p95 | 313.596 | 313.596 | 313.633 | 277.948 | 357.196 | 350.662 | 337.1 | 326.857 | 319.887 | 315.303 | 313.633 | 294.876 | 0 | 0 | -11.4 | 13.9 | 11.8 | 7.5 | 4.2 | 2 | 0.5 | 0 | -6
J6 | DWL_M16-33 | MISES | max | 451.283 | 451.283 | 444.888 | 435.333 | 448.501 | 449.19 | 448.327 | 446.761 | 445.782 | 445.123 | 444.888 | 440.787 | 0 | -1.4 | -3.5 | -0.6 | -0.5 | -0.7 | -1 | -1.2 | -1.4 | -1.4 | -2.3
J6 | DWL_M16-33 | MISES | mean | 118.068 | 118.068 | 113.682 | 111.178 | 115.491 | 115.454 | 114.941 | 114.372 | 114.01 | 113.768 | 113.682 | 112.547 | 0 | -3.7 | -5.8 | -2.2 | -2.2 | -2.6 | -3.1 | -3.4 | -3.6 | -3.7 | -4.7
J6 | DWL_M16-33 | MISES | min | 0 | 0 | 0 | 0 | 0 | 0 | 0 | 0 | 0 | 0 | 0 | 0 | 0 | -3.1 | -5.1 | -0.4 | -0.7 | -1.6 | -2.3 | -2.7 | -3 | -3.1 | -4.1
J6 | DWL_M16-33 | MISES | n_values | 120 | 120 | 120 | 120 | 120 | 120 | 120 | 120 | 120 | 120 | 120 | 120
J6 | DWL_M16-33 | MISES | p95 | 370.871 | 370.871 | 356.746 | 349.323 | 367.508 | 366.198 | 362.839 | 360.095 | 358.305 | 357.153 | 356.746 | 353.1 | 0 | -3.8 | -5.8 | -0.9 | -1.3 | -2.2 | -2.9 | -3.4 | -3.7 | -3.8 | -4.8
J6 | DWL_M16-33 | S11 | max | 441.626 | 441.626 | 434.845 | 424.978 | 439.89 | 440.06 | 438.662 | 436.856 | 435.788 | 435.09 | 434.845 | 430.627 | 0 | -1.5 | -3.8 | -0.4 | -0.4 | -0.7 | -1.1 | -1.3 | -1.5 | -1.5 | -2.5
J6 | DWL_M16-33 | S11 | mean | -1.082 | -1.082 | -1.26 | -1.337 | -0.981 | -1.093 | -1.201 | -1.245 | -1.257 | -1.26 | -1.26 | -1.282 | 0 | -16.4 | -23.5 | 9.4 | -1 | -11 | -15.1 | -16.1 | -16.4 | -16.4 | -18.5
J6 | DWL_M16-33 | S11 | min | -448.071 | -448.071 | -441.74 | -432.108 | -445.703 | -446.317 | -445.342 | -443.703 | -442.676 | -441.985 | -441.74 | -437.581 | 0 | 1.4 | 3.6 | 0.5 | 0.4 | 0.6 | 1 | 1.2 | 1.4 | 1.4 | 2.3
J6 | DWL_M16-33 | S11 | n_values | 120 | 120 | 120 | 120 | 120 | 120 | 120 | 120 | 120 | 120 | 120 | 120
J6 | DWL_M16-33 | S11 | p95 | 291.061 | 291.061 | 278.515 | 272.237 | 287.883 | 286.695 | 283.78 | 281.413 | 279.867 | 278.868 | 278.515 | 275.382 | 0 | -4.3 | -6.5 | -1.1 | -1.5 | -2.5 | -3.3 | -3.8 | -4.2 | -4.3 | -5.4
J6 | DWL_M16-34 | MISES | max | 410.155 | 410.155 | 400.017 | 392.361 | 401.471 | 403.757 | 404.165 | 402.786 | 401.429 | 400.404 | 400.017 | 395.923 | 0 | -2.5 | -4.3 | -2.1 | -1.6 | -1.5 | -1.8 | -2.1 | -2.4 | -2.5 | -3.5
J6 | DWL_M16-34 | MISES | mean | 81.214 | 81.214 | 79.117 | 75.91 | 84.234 | 83.769 | 82.313 | 80.989 | 80.02 | 79.359 | 79.117 | 77.243 | 0 | -2.6 | -6.5 | 3.7 | 3.1 | 1.4 | -0.3 | -1.5 | -2.3 | -2.6 | -4.9
J6 | DWL_M16-34 | MISES | min | 0 | 0 | 0 | 0 | 0 | 0 | 0 | 0 | 0 | 0 | 0 | 0 | 0 | -1.6 | -11.7 | 24.5 | 19.7 | 11.5 | 5.7 | 1.8 | -0.7 | -1.6 | -7.7
J6 | DWL_M16-34 | MISES | n_values | 120 | 120 | 120 | 120 | 120 | 120 | 120 | 120 | 120 | 120 | 120 | 120
J6 | DWL_M16-34 | MISES | p95 | 307.417 | 307.417 | 299.849 | 293.311 | 300.357 | 302.529 | 303.041 | 302.007 | 300.966 | 300.159 | 299.849 | 296.378 | 0 | -2.5 | -4.6 | -2.3 | -1.6 | -1.4 | -1.8 | -2.1 | -2.4 | -2.5 | -3.6
J6 | DWL_M16-34 | S11 | max | 408.13 | 408.13 | 398.164 | 390.102 | 401.47 | 403.335 | 402.967 | 401.214 | 399.685 | 398.576 | 398.164 | 393.891 | 0 | -2.4 | -4.4 | -1.6 | -1.2 | -1.3 | -1.7 | -2.1 | -2.3 | -2.4 | -3.5
J6 | DWL_M16-34 | S11 | mean | -0.389 | -0.389 | -0.348 | -0.465 | 0.216 | 0.038 | -0.168 | -0.269 | -0.317 | -0.341 | -0.348 | -0.402 | 0 | 10.5 | -19.6 | 155.4 | 109.8 | 56.9 | 30.9 | 18.6 | 12.4 | 10.5 | -3.2
J6 | DWL_M16-34 | S11 | min | -410.119 | -410.119 | -399.988 | -392.31 | -401.216 | -403.754 | -404.155 | -402.769 | -401.406 | -400.377 | -399.988 | -395.88 | 0 | 2.5 | 4.3 | 2.2 | 1.6 | 1.5 | 1.8 | 2.1 | 2.4 | 2.5 | 3.5
J6 | DWL_M16-34 | S11 | n_values | 120 | 120 | 120 | 120 | 120 | 120 | 120 | 120 | 120 | 120 | 120 | 120
J6 | DWL_M16-34 | S11 | p95 | 232.365 | 232.365 | 226.731 | 221.714 | 226.613 | 228.483 | 229.063 | 228.337 | 227.569 | 226.965 | 226.731 | 224.054 | 0 | -2.4 | -4.6 | -2.5 | -1.7 | -1.4 | -1.7 | -2.1 | -2.3 | -2.4 | -3.6
J6 | DWL_M16-35 | MISES | max | 515.008 | 515.008 | 500.309 | 494.334 | 485.851 | 494.824 | 501.458 | 502.378 | 501.644 | 500.718 | 500.309 | 496.262 | 0 | -2.9 | -4 | -5.7 | -3.9 | -2.6 | -2.5 | -2.6 | -2.8 | -2.9 | -3.6
J6 | DWL_M16-35 | MISES | mean | 85.413 | 85.413 | 81.622 | 85.526 | 72.519 | 73.786 | 76.304 | 78.554 | 80.144 | 81.225 | 81.622 | 84.159 | 0 | -4.4 | 0.1 | -15.1 | -13.6 | -10.7 | -8 | -6.2 | -4.9 | -4.4 | -1.5
J6 | DWL_M16-35 | MISES | min | 0 | 0 | 0 | 0 | 0 | 0 | 0 | 0 | 0 | 0 | 0 | 0 | 0 | -21.6 | 48 | -31.4 | -55.5 | -91.7 | -68.2 | -44.4 | -27.8 | -21.6 | 22.9
J6 | DWL_M16-35 | MISES | n_values | 120 | 120 | 120 | 120 | 120 | 120 | 120 | 120 | 120 | 120 | 120 | 120
J6 | DWL_M16-35 | MISES | p95 | 379.149 | 379.149 | 368.526 | 363.599 | 351.849 | 360.885 | 368.08 | 369.632 | 369.411 | 368.821 | 368.526 | 365.125 | 0 | -2.8 | -4.1 | -7.2 | -4.8 | -2.9 | -2.5 | -2.6 | -2.7 | -2.8 | -3.7
J6 | DWL_M16-35 | S11 | max | 509.413 | 509.413 | 495.18 | 488.123 | 484.945 | 492.707 | 497.85 | 497.984 | 496.83 | 495.667 | 495.18 | 490.565 | 0 | -2.8 | -4.2 | -4.8 | -3.3 | -2.3 | -2.2 | -2.5 | -2.7 | -2.8 | -3.7
J6 | DWL_M16-35 | S11 | mean | -0.977 | -0.977 | -0.87 | -1.165 | 0.273 | -0.054 | -0.457 | -0.67 | -0.785 | -0.849 | -0.87 | -1.023 | 0 | 10.9 | -19.3 | 127.9 | 94.5 | 53.2 | 31.4 | 19.7 | 13.1 | 10.9 | -4.7
J6 | DWL_M16-35 | S11 | min | -514.671 | -514.671 | -500.025 | -493.911 | -485.694 | -494.663 | -501.27 | -502.159 | -501.395 | -500.444 | -500.025 | -495.889 | 0 | 2.8 | 4 | 5.6 | 3.9 | 2.6 | 2.4 | 2.6 | 2.8 | 2.8 | 3.6
J6 | DWL_M16-35 | S11 | n_values | 120 | 120 | 120 | 120 | 120 | 120 | 120 | 120 | 120 | 120 | 120 | 120
J6 | DWL_M16-35 | S11 | p95 | 284.885 | 284.885 | 276.814 | 273.473 | 264.046 | 270.744 | 276.238 | 277.491 | 277.4 | 277.013 | 276.814 | 274.491 | 0 | -2.8 | -4 | -7.3 | -5 | -3 | -2.6 | -2.6 | -2.8 | -2.8 | -3.6
J6 | DWL_M16-36 | MISES | max | 880.538 | 880.538 | 848.688 | 861.591 | 751.43 | 788.088 | 824.727 | 839.538 | 845.471 | 848.014 | 848.688 | 852.791 | 0 | -3.6 | -2.2 | -14.7 | -10.5 | -6.3 | -4.7 | -4 | -3.7 | -3.6 | -3.2
J6 | DWL_M16-36 | MISES | mean | 173.941 | 173.941 | 164.74 | 175.686 | 142.552 | 146.195 | 152.421 | 157.362 | 161.043 | 163.716 | 164.74 | 172.026 | 0 | -5.3 | 1 | -18 | -16 | -12.4 | -9.5 | -7.4 | -5.9 | -5.3 | -1.1
J6 | DWL_M16-36 | MISES | min | 0 | 0 | 0 | 0 | 0 | 0 | 0 | 0 | 0 | 0 | 0 | 0 | 0 | -8.3 | 8.2 | -25.2 | -25.5 | -22.3 | -17.6 | -13.2 | -9.7 | -8.3 | 2.8
J6 | DWL_M16-36 | MISES | n_values | 120 | 120 | 120 | 120 | 120 | 120 | 120 | 120 | 120 | 120 | 120 | 120
J6 | DWL_M16-36 | MISES | p95 | 557.412 | 557.412 | 538.667 | 542.343 | 464.294 | 493.107 | 521.95 | 533.078 | 537.075 | 538.424 | 538.667 | 538.41 | 0 | -3.4 | -2.7 | -16.7 | -11.5 | -6.4 | -4.4 | -3.6 | -3.4 | -3.4 | -3.4
J6 | DWL_M16-36 | S11 | max | 874.941 | 874.941 | 843.686 | 855.263 | 745.497 | 782.993 | 820.194 | 834.998 | 840.759 | 843.104 | 843.686 | 846.846 | 0 | -3.6 | -2.2 | -14.8 | -10.5 | -6.3 | -4.6 | -3.9 | -3.6 | -3.6 | -3.2
J6 | DWL_M16-36 | S11 | mean | 3.361 | 3.361 | 3.545 | 2.518 | 5.379 | 5.163 | 4.609 | 4.155 | 3.836 | 3.623 | 3.545 | 2.912 | 0 | 5.5 | -25.1 | 60 | 53.6 | 37.1 | 23.6 | 14.1 | 7.8 | 5.5 | -13.4
J6 | DWL_M16-36 | S11 | min | -860.175 | -860.175 | -828.436 | -843.3 | -724.574 | -762.533 | -801.412 | -817.707 | -824.533 | -827.592 | -828.436 | -833.675 | 0 | 3.7 | 2 | 15.8 | 11.4 | 6.8 | 4.9 | 4.1 | 3.8 | 3.7 | 3.1
J6 | DWL_M16-36 | S11 | n_values | 120 | 120 | 120 | 120 | 120 | 120 | 120 | 120 | 120 | 120 | 120 | 120
J6 | DWL_M16-36 | S11 | p95 | 437.249 | 437.249 | 404.724 | 442.275 | 341.015 | 345.07 | 364.567 | 371.92 | 386.444 | 399.509 | 404.724 | 438.214 | 0 | -7.4 | 1.1 | -22 | -21.1 | -16.6 | -14.9 | -11.6 | -8.6 | -7.4 | 0.2
J6 | STEELPLATE_CORNER-0-50 | MISES | max | 538.547 | 538.547 | 520.729 | 526.166 | 484.708 | 496.702 | 509.51 | 515.558 | 518.559 | 520.199 | 520.729 | 523.714 | 0 | -3.3 | -2.3 | -10 | -7.8 | -5.4 | -4.3 | -3.7 | -3.4 | -3.3 | -2.8
J6 | STEELPLATE_CORNER-0-50 | MISES | mean | 112.691 | 112.691 | 109.005 | 110.164 | 100.824 | 103.328 | 106.18 | 107.634 | 108.414 | 108.859 | 109.005 | 109.741 | 0 | -3.3 | -2.2 | -10.5 | -8.3 | -5.8 | -4.5 | -3.8 | -3.4 | -3.3 | -2.6
J6 | STEELPLATE_CORNER-0-50 | MISES | min | 10.86 | 10.86 | 10.204 | 10.491 | 8.339 | 8.909 | 9.551 | 9.884 | 10.062 | 10.168 | 10.204 | 10.46 | 0 | -6 | -3.4 | -23.2 | -18 | -12.1 | -9 | -7.3 | -6.4 | -6 | -3.7
J6 | STEELPLATE_CORNER-0-50 | MISES | n_values | 3213 | 3213 | 3213 | 3213 | 3213 | 3213 | 3213 | 3213 | 3213 | 3213 | 3213 | 3213
J6 | STEELPLATE_CORNER-0-50 | MISES | p95 | 211.193 | 211.193 | 205.074 | 206.099 | 190.116 | 194.154 | 198.844 | 202.905 | 203.496 | 204.704 | 205.074 | 205.829 | 0 | -2.9 | -2.4 | -10 | -8.1 | -5.8 | -3.9 | -3.6 | -3.1 | -2.9 | -2.5
J6 | STEELPLATE_CORNER-0-50 | S11 | max | 400.705 | 400.705 | 388.846 | 390.987 | 364.042 | 371.565 | 380.211 | 384.615 | 387.022 | 388.395 | 388.846 | 390.667 | 0 | -3 | -2.4 | -9.1 | -7.3 | -5.1 | -4 | -3.4 | -3.1 | -3 | -2.5
J6 | STEELPLATE_CORNER-0-50 | S11 | mean | -1.165 | -1.165 | -1.379 | -0.91 | -2.057 | -1.992 | -1.821 | -1.657 | -1.521 | -1.419 | -1.379 | -1.07 | 0 | -18.3 | 21.9 | -76.5 | -70.9 | -56.2 | -42.2 | -30.5 | -21.7 | -18.3 | 8.2
J6 | STEELPLATE_CORNER-0-50 | S11 | min | -486.072 | -486.072 | -470.335 | -474.646 | -440.123 | -449.661 | -460.219 | -465.483 | -468.243 | -469.815 | -470.335 | -473.091 | 0 | 3.2 | 2.4 | 9.5 | 7.5 | 5.3 | 4.2 | 3.7 | 3.3 | 3.2 | 2.7
J6 | STEELPLATE_CORNER-0-50 | S11 | n_values | 3213 | 3213 | 3213 | 3213 | 3213 | 3213 | 3213 | 3213 | 3213 | 3213 | 3213 | 3213
J6 | STEELPLATE_CORNER-0-50 | S11 | p95 | 168.361 | 168.361 | 162.813 | 164.811 | 149.749 | 153.417 | 158.074 | 160.553 | 161.841 | 162.569 | 162.813 | 164.146 | 0 | -3.3 | -2.1 | -11.1 | -8.9 | -6.1 | -4.6 | -3.9 | -3.4 | -3.3 | -2.5
J6 | STEELPLATE_INTER-0-51 | MISES | max |  |  | 34.209 | 30.144 | 38.473 | 36.91 | 35.348 | 34.454 | 34.277 | 34.219 | 34.209 | 32.716
J6 | STEELPLATE_INTER-0-51 | MISES | mean |  |  | 5.402 | 4.925 | 5.7 | 5.525 | 5.404 | 5.35 | 5.373 | 5.394 | 5.402 | 5.237
J6 | STEELPLATE_INTER-0-51 | MISES | min |  |  | 0.516 | 0.669 | 0.558 | 0.614 | 0.407 | 0.415 | 0.475 | 0.506 | 0.516 | 0.665
J6 | STEELPLATE_INTER-0-51 | MISES | n_values |  |  | 1685 | 1685 | 1685 | 1685 | 1685 | 1685 | 1685 | 1685 | 1685 | 1685
J6 | STEELPLATE_INTER-0-51 | MISES | p95 |  |  | 11.714 | 10.42 | 12.589 | 12.127 | 11.866 | 11.68 | 11.688 | 11.685 | 11.714 | 11.24
J6 | STEELPLATE_INTER-0-51 | S11 | max |  |  | 4.805 | 4.462 | 4.763 | 4.619 | 4.53 | 4.613 | 4.714 | 4.781 | 4.805 | 4.744
J6 | STEELPLATE_INTER-0-51 | S11 | mean |  |  | -0.024 | 0.033 | -0.158 | -0.132 | -0.09 | -0.061 | -0.042 | -0.029 | -0.024 | 0.008
J6 | STEELPLATE_INTER-0-51 | S11 | min |  |  | -5.55 | -4.951 | -6.453 | -6.175 | -5.857 | -5.665 | -5.596 | -5.561 | -5.55 | -5.307
J6 | STEELPLATE_INTER-0-51 | S11 | n_values |  |  | 1685 | 1685 | 1685 | 1685 | 1685 | 1685 | 1685 | 1685 | 1685 | 1685
J6 | STEELPLATE_INTER-0-51 | S11 | p95 |  |  | 1.182 | 1.15 | 1.113 | 1.094 | 1.121 | 1.134 | 1.161 | 1.182 | 1.182 | 1.189
J6 | STEELPLATE_INTER-1-1 | MISES | max | 7.233 | 7.233 | [10 empty] | 0
J6 | STEELPLATE_INTER-1-1 | MISES | mean | 3.284 | 3.284 | [10 empty] | 0
J6 | STEELPLATE_INTER-1-1 | MISES | min | 0.451 | 0.451 | [10 empty] | 0
J6 | STEELPLATE_INTER-1-1 | MISES | n_values | 925 | 925
J6 | STEELPLATE_INTER-1-1 | MISES | p95 | 5.253 | 5.253 | [10 empty] | 0
J6 | STEELPLATE_INTER-1-1 | S11 | max | 2.729 | 2.729 | [10 empty] | 0
J6 | STEELPLATE_INTER-1-1 | S11 | mean | -0.115 | -0.115 | [10 empty] | 0
J6 | STEELPLATE_INTER-1-1 | S11 | min | -3.316 | -3.316 | [10 empty] | 0
J6 | STEELPLATE_INTER-1-1 | S11 | n_values | 925 | 925
J6 | STEELPLATE_INTER-1-1 | S11 | p95 | 0.821 | 0.821 | [10 empty] | 0
J6 | STEELPLATE_INTER-1-52 | MISES | max | 7.283 | 7.283 | 32.253 | 29.124 | 37.352 | 35.689 | 33.806 | 32.677 | 32.306 | 32.26 | 32.253 | 31.125 | 0 | 342.8 | 299.9 | 412.9 | 390 | 364.2 | 348.7 | 343.6 | 343 | 342.8 | 327.4
J6 | STEELPLATE_INTER-1-52 | MISES | mean | 3.294 | 3.294 | 5.406 | 4.925 | 5.704 | 5.528 | 5.405 | 5.351 | 5.375 | 5.397 | 5.406 | 5.243 | 0 | 64.1 | 49.5 | 73.2 | 67.8 | 64.1 | 62.5 | 63.2 | 63.9 | 64.1 | 59.2
J6 | STEELPLATE_INTER-1-52 | MISES | min | 0.453 | 0.453 | 0.454 | 0.636 | 0.49 | 0.59 | 0.454 | 0.391 | 0.438 | 0.449 | 0.454 | 0.572 | 0 | 0.3 | 40.5 | 8.3 | 30.4 | 0.3 | -13.7 | -3.2 | -0.8 | 0.3 | 26.4
J6 | STEELPLATE_INTER-1-52 | MISES | n_values | 925 | 925 | 1728 | 1728 | 1728 | 1728 | 1728 | 1728 | 1728 | 1728 | 1728 | 1728
J6 | STEELPLATE_INTER-1-52 | MISES | p95 | 5.259 | 5.259 | 11.903 | 10.717 | 12.683 | 12.318 | 12.059 | 11.86 | 11.857 | 11.882 | 11.903 | 11.456 | 0 | 126.3 | 103.8 | 141.2 | 134.2 | 129.3 | 125.5 | 125.5 | 125.9 | 126.3 | 117.8
J6 | STEELPLATE_INTER-1-52 | S11 | max | 2.738 | 2.738 | 4.657 | 4.347 | 4.842 | 4.696 | 4.581 | 4.526 | 4.569 | 4.634 | 4.657 | 4.609 | 0 | 70.1 | 58.7 | 76.8 | 71.5 | 67.3 | 65.3 | 66.8 | 69.2 | 70.1 | 68.3
J6 | STEELPLATE_INTER-1-52 | S11 | mean | -0.115 | -0.115 | -0.017 | 0.04 | -0.149 | -0.124 | -0.083 | -0.054 | -0.034 | -0.021 | -0.017 | 0.016 | 0 | 85.4 | 134.5 | -28.9 | -7.3 | 28.4 | 53.2 | 70.3 | 81.4 | 85.4 | 113.5
J6 | STEELPLATE_INTER-1-52 | S11 | min | -3.32 | -3.32 | -5.582 | -4.98 | -6.492 | -6.212 | -5.891 | -5.699 | -5.629 | -5.593 | -5.582 | -5.341 | 0 | -68.1 | -50 | -95.6 | -87.1 | -77.5 | -71.6 | -69.5 | -68.5 | -68.1 | -60.9
J6 | STEELPLATE_INTER-1-52 | S11 | n_values | 925 | 925 | 1728 | 1728 | 1728 | 1728 | 1728 | 1728 | 1728 | 1728 | 1728 | 1728
J6 | STEELPLATE_INTER-1-52 | S11 | p95 | 0.827 | 0.827 | 1.275 | 1.19 | 1.283 | 1.251 | 1.224 | 1.241 | 1.262 | 1.271 | 1.275 | 1.284 | 0 | 54.1 | 43.9 | 55.1 | 51.2 | 48 | 50 | 52.5 | 53.6 | 54.1 | 55.2
J6 | STEELPLATE_INTER-1-M-1 | MISES | max | 18.794 | 18.794 | [10 empty] | 0
J6 | STEELPLATE_INTER-1-M-1 | MISES | mean | 4.84 | 4.84 | [10 empty] | 0
J6 | STEELPLATE_INTER-1-M-1 | MISES | min | 0.367 | 0.367 | [10 empty] | 0
J6 | STEELPLATE_INTER-1-M-1 | MISES | n_values | 1028 | 1028
J6 | STEELPLATE_INTER-1-M-1 | MISES | p95 | 9.785 | 9.785 | [10 empty] | 0
J6 | STEELPLATE_INTER-1-M-1 | S11 | max | 4.362 | 4.362 | [10 empty] | 0
J6 | STEELPLATE_INTER-1-M-1 | S11 | mean | 0.085 | 0.085 | [10 empty] | 0
J6 | STEELPLATE_INTER-1-M-1 | S11 | min | -6.365 | -6.365 | [10 empty] | 0
J6 | STEELPLATE_INTER-1-M-1 | S11 | n_values | 1028 | 1028
J6 | STEELPLATE_INTER-1-M-1 | S11 | p95 | 1.368 | 1.368 | [10 empty] | 0
J6 | STEELPLATE_INTER-1-M-2 | MISES | max | 18.748 | 18.748 | [10 empty] | 0
J6 | STEELPLATE_INTER-1-M-2 | MISES | mean | 4.83 | 4.83 | [10 empty] | 0
J6 | STEELPLATE_INTER-1-M-2 | MISES | min | 0.371 | 0.371 | [10 empty] | 0
J6 | STEELPLATE_INTER-1-M-2 | MISES | n_values | 1028 | 1028
J6 | STEELPLATE_INTER-1-M-2 | MISES | p95 | 9.758 | 9.758 | [10 empty] | 0
J6 | STEELPLATE_INTER-1-M-2 | S11 | max | 4.354 | 4.354 | [10 empty] | 0
J6 | STEELPLATE_INTER-1-M-2 | S11 | mean | 0.081 | 0.081 | [10 empty] | 0
J6 | STEELPLATE_INTER-1-M-2 | S11 | min | -6.353 | -6.353 | [10 empty] | 0
J6 | STEELPLATE_INTER-1-M-2 | S11 | n_values | 1028 | 1028
J6 | STEELPLATE_INTER-1-M-2 | S11 | p95 | 1.373 | 1.373 | [10 empty] | 0

## T5_section_series
joint | section_no | x_mm | stat | C25 | C | B1 | B2 | D0 | D1 | D2 | D3 | D4 | D5 | D6 | D3K | dev_C_vs_C25_% | dev_B1_vs_C25_% | dev_B2_vs_C25_% | dev_D0_vs_C25_% | dev_D1_vs_C25_% | dev_D2_vs_C25_% | dev_D3_vs_C25_% | dev_D4_vs_C25_% | dev_D5_vs_C25_% | dev_D6_vs_C25_% | dev_D3K_vs_C25_%
J3 | 1 | -630 | max | 18.981 | 18.981 | 19.264 | 20.876 | 16.325 | 17.135 | 18.178 | 18.707 | 19.017 | 19.201 | 19.264 | 19.787 | 0 | 1.5 | 10 | -14 | -9.7 | -4.2 | -1.4 | 0.2 | 1.2 | 1.5 | 4.2
J3 | 1 | -630 | mean | -0.324 | -0.324 | -0.33 | -0.319 | -0.339 | -0.338 | -0.336 | -0.334 | -0.332 | -0.331 | -0.33 | -0.325 | 0 | -1.9 | 1.6 | -4.7 | -4.3 | -3.7 | -3 | -2.4 | -2.1 | -1.9 | -0.3
J3 | 1 | -630 | min | -20.07 | -20.07 | -20.358 | -22.09 | -17.23 | -18.115 | -19.221 | -19.779 | -20.101 | -20.293 | -20.358 | -20.912 | 0 | -1.4 | -10.1 | 14.1 | 9.7 | 4.2 | 1.5 | -0.2 | -1.1 | -1.4 | -4.2
J3 | 1 | -630 | n_values | 1170 | 1170 | 1170 | 1170 | 1170 | 1170 | 1170 | 1170 | 1170 | 1170 | 1170 | 1170
J3 | 1 | -630 | p05 | -11.928 | -11.928 | -12.048 | -13.526 | -10.644 | -10.934 | -11.265 | -11.68 | -11.895 | -12.009 | -12.048 | -12.552 | 0 | -1 | -13.4 | 10.8 | 8.3 | 5.6 | 2.1 | 0.3 | -0.7 | -1 | -5.2
J3 | 1 | -630 | p95 | 11.612 | 11.612 | 11.707 | 13.033 | 10.148 | 10.54 | 10.696 | 11.175 | 11.472 | 11.654 | 11.707 | 12.206 | 0 | 0.8 | 12.2 | -12.6 | -9.2 | -7.9 | -3.8 | -1.2 | 0.4 | 0.8 | 5.1
J3 | 2 | -680 | max | 11.512 | 11.512 | 11.605 | 13.403 | 11.014 | 11.234 | 10.589 | 11.089 | 11.375 | 11.546 | 11.605 | 12.171 | 0 | 0.8 | 16.4 | -4.3 | -2.4 | -8 | -3.7 | -1.2 | 0.3 | 0.8 | 5.7
J3 | 2 | -680 | mean | -0.211 | -0.211 | -0.214 | -0.211 | -0.216 | -0.216 | -0.215 | -0.214 | -0.214 | -0.214 | -0.214 | -0.212 | 0 | -1.1 | 0.3 | -2.4 | -2.1 | -1.7 | -1.5 | -1.3 | -1.1 | -1.1 | -0.5
J3 | 2 | -680 | min | -12.045 | -12.045 | -12.122 | -14.108 | -11.416 | -11.498 | -11.024 | -11.566 | -11.874 | -12.058 | -12.122 | -12.749 | 0 | -0.6 | -17.1 | 5.2 | 4.5 | 8.5 | 4 | 1.4 | -0.1 | -0.6 | -5.9
J3 | 2 | -680 | n_values | 810 | 810 | 810 | 810 | 810 | 810 | 810 | 810 | 810 | 810 | 810 | 810
J3 | 2 | -680 | p05 | -9.64 | -9.64 | -9.629 | -11.243 | -9.599 | -9.582 | -9.553 | -9.627 | -9.513 | -9.575 | -9.629 | -10.285 | 0 | 0.1 | -16.6 | 0.4 | 0.6 | 0.9 | 0.1 | 1.3 | 0.7 | 0.1 | -6.7
J3 | 2 | -680 | p95 | 9.163 | 9.163 | 9.159 | 11.043 | 9.196 | 9.085 | 9.275 | 9.278 | 9.105 | 9.103 | 9.159 | 9.755 | 0 | 0 | 20.5 | 0.4 | -0.8 | 1.2 | 1.3 | -0.6 | -0.6 | 0 | 6.5
J3 | 3 | -730 | max | 9.499 | 9.499 | 9.527 | 11.985 | 10.843 | 11.382 | 11.033 | 10.296 | 9.724 | 9.466 | 9.527 | 10.254 | 0 | 0.3 | 26.2 | 14.2 | 19.8 | 16.2 | 8.4 | 2.4 | -0.3 | 0.3 | 7.9
J3 | 3 | -730 | mean | -0.056 | -0.056 | -0.051 | -0.07 | -0.023 | -0.039 | -0.042 | -0.046 | -0.049 | -0.051 | -0.051 | -0.06 | 0 | 8.5 | -24 | 59.8 | 29.9 | 24.9 | 18.1 | 13.2 | 9.7 | 8.5 | -6.7
J3 | 3 | -730 | min | -9.99 | -9.99 | -10.004 | -12.368 | -11.147 | -11.558 | -11.171 | -10.479 | -9.913 | -9.939 | -10.004 | -10.7 | 0 | -0.1 | -23.8 | -11.6 | -15.7 | -11.8 | -4.9 | 0.8 | 0.5 | -0.1 | -7.1
J3 | 3 | -730 | n_values | 615 | 615 | 615 | 615 | 540 | 615 | 615 | 615 | 615 | 615 | 615 | 615
J3 | 3 | -730 | p05 | -8.714 | -8.714 | -9.015 | -10.65 | -9.705 | -9.67 | -9.366 | -9.118 | -9.025 | -8.984 | -9.015 | -9.177 | 0 | -3.5 | -22.2 | -11.4 | -11 | -7.5 | -4.6 | -3.6 | -3.1 | -3.5 | -5.3
J3 | 3 | -730 | p95 | 8.39 | 8.39 | 8.671 | 10.258 | 9.529 | 9.587 | 9.25 | 8.941 | 8.761 | 8.664 | 8.671 | 8.908 | 0 | 3.4 | 22.3 | 13.6 | 14.3 | 10.3 | 6.6 | 4.4 | 3.3 | 3.4 | 6.2
J3 | 4 | -780 | max | 8.561 | 8.561 | 9.375 | 10.136 |  |  | 10.296 | 10.173 | 9.85 | 9.514 | 9.375 | 8.507 | 0 | 9.5 | 18.4 |  |  | 20.3 | 18.8 | 15.1 | 11.1 | 9.5 | -0.6
J3 | 4 | -780 | mean | -0.156 | -0.156 | -0.157 | -0.157 |  |  | -0.157 | -0.157 | -0.157 | -0.157 | -0.157 | -0.157 | 0 | -0.3 | -0.3 |  |  | -0.2 | -0.4 | -0.4 | -0.3 | -0.3 | -0.3
J3 | 4 | -780 | min | -8.802 | -8.802 | -9.657 | -10.45 |  |  | -10.609 | -10.485 | -10.151 | -9.803 | -9.657 | -8.877 | 0 | -9.7 | -18.7 |  |  | -20.5 | -19.1 | -15.3 | -11.4 | -9.7 | -0.8
J3 | 4 | -780 | n_values | 150 | 150 | 150 | 150 | 0 | 0 | 150 | 150 | 150 | 150 | 150 | 150
J3 | 4 | -780 | p05 | -8.36 | -8.36 | -9.131 | -10.265 |  |  | -10.454 | -10.131 | -9.661 | -9.276 | -9.131 | -8.381 | 0 | -9.2 | -22.8 |  |  | -25.1 | -21.2 | -15.6 | -11 | -9.2 | -0.2
J3 | 4 | -780 | p95 | 8.14 | 8.14 | 8.887 | 9.951 |  |  | 10.147 | 9.842 | 9.392 | 9.024 | 8.887 | 8.051 | 0 | 9.2 | 22.2 |  |  | 24.7 | 20.9 | 15.4 | 10.9 | 9.2 | -1.1
J3 | 5 | -830 | max | 8.633 | 8.633 | 9.53 | 9.968 |  |  | 10.168 | 10.185 | 9.992 | 9.675 | 9.53 | 8.203 | 0 | 10.4 | 15.5 |  |  | 17.8 | 18 | 15.7 | 12.1 | 10.4 | -5
J3 | 5 | -830 | mean | -0.156 | -0.156 | -0.157 | -0.157 |  |  | -0.157 | -0.157 | -0.157 | -0.157 | -0.157 | -0.157 | 0 | -0.3 | -0.3 |  |  | -0.2 | -0.4 | -0.4 | -0.3 | -0.3 | -0.3
J3 | 5 | -830 | min | -8.881 | -8.881 | -9.821 | -10.281 |  |  | -10.482 | -10.499 | -10.3 | -9.972 | -9.821 | -8.519 | 0 | -10.6 | -15.8 |  |  | -18 | -18.2 | -16 | -12.3 | -10.6 | 4.1
J3 | 5 | -830 | n_values | 150 | 150 | 150 | 150 | 0 | 0 | 75 | 150 | 150 | 150 | 150 | 150
J3 | 5 | -830 | p05 | -8.54 | -8.54 | -9.41 | -10.128 |  |  | -10.447 | -10.34 | -9.939 | -9.562 | -9.41 | -8.132 | 0 | -10.2 | -18.6 |  |  | -22.3 | -21.1 | -16.4 | -12 | -10.2 | 4.8
J3 | 5 | -830 | p95 | 8.322 | 8.322 | 9.149 | 9.815 |  |  | 10.136 | 10.038 | 9.654 | 9.292 | 9.149 | 7.83 | 0 | 9.9 | 17.9 |  |  | 21.8 | 20.6 | 16 | 11.7 | 9.9 | -5.9
J3 | 6 | -880 | max | 8.721 | 8.721 | 9.771 | 9.727 |  |  |  | 10.043 | 10.067 | 9.899 | 9.771 | 7.819 | 0 | 12 | 11.5 |  |  |  | 15.1 | 15.4 | 13.5 | 12 | -10.3
J3 | 6 | -880 | mean | -0.156 | -0.156 | -0.157 | -0.157 |  |  |  | -0.157 | -0.157 | -0.157 | -0.157 | -0.157 | 0 | -0.3 | -0.3 |  |  |  | -0.4 | -0.4 | -0.3 | -0.3 | -0.3
J3 | 6 | -880 | min | -8.981 | -8.981 | -10.075 | -10.04 |  |  |  | -10.357 | -10.379 | -10.207 | -10.075 | -8.117 | 0 | -12.2 | -11.8 |  |  |  | -15.3 | -15.6 | -13.7 | -12.2 | 9.6
J3 | 6 | -880 | n_values | 150 | 150 | 150 | 150 | 0 | 0 | 0 | 75 | 150 | 150 | 150 | 75
J3 | 6 | -880 | p05 | -8.805 | -8.805 | -9.823 | -9.921 |  |  |  | -10.334 | -10.272 | -9.98 | -9.823 | -7.952 | 0 | -11.6 | -12.7 |  |  |  | -17.4 | -16.7 | -13.3 | -11.6 | 9.7
J3 | 6 | -880 | p95 | 8.564 | 8.564 | 9.536 | 9.608 |  |  |  | 10.021 | 9.966 | 9.687 | 9.536 | 7.716 | 0 | 11.3 | 12.2 |  |  |  | 17 | 16.4 | 13.1 | 11.3 | -9.9
J3 | 7 | -930 | max | 8.747 | 8.747 | B1: 9.863; B2: 9.541; D4: 9.893; D5: 9.935; D6: 9.863 | 0 | 12.8 | 9.1 |  |  |  |  | 13.1 | 13.6 | 12.8
J3 | 7 | -930 | mean | -0.156 | -0.156 | B1: -0.157; B2: -0.157; D4: -0.157; D5: -0.157; D6: -0.157 | 0 | -0.3 | -0.3 |  |  |  |  | -0.4 | -0.3 | -0.3
J3 | 7 | -930 | min | -9.016 | -9.016 | B1: -10.175; B2: -9.855; D4: -10.207; D5: -10.247; D6: -10.175 | 0 | -12.9 | -9.3 |  |  |  |  | -13.2 | -13.7 | -12.9
J3 | 7 | -930 | n_values | 150 | 150 | 150 | 150 | 0 | 0 | 0 | 0 | 75 | 150 | 150 | 0
J3 | 7 | -930 | p05 | -8.938 | -8.938 | B1: -10.076; B2: -9.752; D4: -10.193; D5: -10.162; D6: -10.076 | 0 | -12.7 | -9.1 |  |  |  |  | -14 | -13.7 | -12.7
J3 | 7 | -930 | p95 | 8.68 | 8.68 | B1: 9.771; B2: 9.438; D4: 9.88; D5: 9.854; D6: 9.771 | 0 | 12.6 | 8.7 |  |  |  |  | 13.8 | 13.5 | 12.6
J3 | 8 | -980 | max | 8.747 | 8.747 | B1: 9.863; B2: 9.456; D5: 9.89; D6: 9.863 | 0 | 12.8 | 8.1 | [5 empty] | 13.1 | 12.8
J3 | 8 | -980 | mean | -0.156 | -0.156 | B1: -0.157; B2: -0.157; D5: -0.157; D6: -0.157 | 0 | -0.3 | -0.3 | [5 empty] | -0.3 | -0.3
J3 | 8 | -980 | min | -9.016 | -9.016 | B1: -10.175; B2: -9.77; D5: -10.204; D6: -10.175 | 0 | -12.9 | -8.4 | [5 empty] | -13.2 | -12.9
J3 | 8 | -980 | n_values | 150 | 150 | 150 | 150 | 0 | 0 | 0 | 0 | 0 | 150 | 150 | 0
J3 | 8 | -980 | p05 | -8.967 | -8.967 | B1: -10.098; B2: -9.671; D5: -10.036; D6: -10.098 | 0 | -12.6 | -7.9 | [5 empty] | -11.9 | -12.6
J3 | 8 | -980 | p95 | 8.702 | 8.702 | B1: 9.788; B2: 9.358; D5: 9.723; D6: 9.788 | 0 | 12.5 | 7.5 | [5 empty] | 11.7 | 12.5
J3 | 9 | -1030 | max | 8.721 | 8.721 | B1: 9.641; B2: 9.29; D6: 9.641 | 0 | 10.5 | 6.5 | [6 empty] | 10.5
J3 | 9 | -1030 | mean | -0.156 | -0.156 | B1: -0.157; B2: -0.157; D6: -0.157 | 0 | -0.3 | -0.3 | [6 empty] | -0.3
J3 | 9 | -1030 | min | -8.999 | -8.999 | B1: -9.954; B2: -9.604; D6: -9.954 | 0 | -10.6 | -6.7 | [6 empty] | -10.6
J3 | 9 | -1030 | n_values | 75 | 75 | 75 | 75 | 0 | 0 | 0 | 0 | 0 | 0 | 75 | 0
J3 | 9 | -1030 | p05 | -8.976 | -8.976 | B1: -9.946; B2: -9.588; D6: -9.946 | 0 | -10.8 | -6.8 | [6 empty] | -10.8
J3 | 9 | -1030 | p95 | 8.703 | 8.703 | B1: 9.632; B2: 9.274; D6: 9.632 | 0 | 10.7 | 6.6 | [6 empty] | 10.7
J6 | 1 | -7490 | max | 15.15 | 15.15 | 14.511 | 15.941 | 11.693 | 12.53 | 13.492 | 13.996 | 14.282 | 14.453 | 14.511 | 15.032 | 0 | -4.2 | 5.2 | -22.8 | -17.3 | -10.9 | -7.6 | -5.7 | -4.6 | -4.2 | -0.8
J6 | 1 | -7490 | mean | -0.048 | -0.048 | -0.052 | -0.059 | -0.047 | -0.047 | -0.049 | -0.051 | -0.051 | -0.052 | -0.052 | -0.054 | 0 | -8.3 | -24 | 2.6 | 1.3 | -2.4 | -5.7 | -7.1 | -8 | -8.3 | -13
J6 | 1 | -7490 | min | -15.593 | -15.593 | -14.996 | -16.276 | -12.318 | -13.13 | -14.056 | -14.529 | -14.791 | -14.944 | -14.996 | -15.442 | 0 | 3.8 | -4.4 | 21 | 15.8 | 9.9 | 6.8 | 5.1 | 4.2 | 3.8 | 1
J6 | 1 | -7490 | n_values | 1170 | 1170 | 1170 | 1170 | 1170 | 1170 | 1170 | 1170 | 1170 | 1170 | 1170 | 1170
J6 | 1 | -7490 | p05 | -9.572 | -9.572 | -9.144 | -10.169 | -7.62 | -7.975 | -8.298 | -8.715 | -8.958 | -9.094 | -9.144 | -9.528 | 0 | 4.5 | -6.2 | 20.4 | 16.7 | 13.3 | 8.9 | 6.4 | 5 | 4.5 | 0.5
J6 | 1 | -7490 | p95 | 8.982 | 8.982 | 8.592 | 9.763 | 7.305 | 7.629 | 7.9 | 8.257 | 8.457 | 8.558 | 8.592 | 9.006 | 0 | -4.3 | 8.7 | -18.7 | -15.1 | -12 | -8.1 | -5.8 | -4.7 | -4.3 | 0.3
J6 | 2 | -7440 | max | 9.063 | 9.063 | 8.611 | 10.162 | 7.899 | 8.098 | 7.706 | 8.153 | 8.406 | 8.558 | 8.611 | 9.139 | 0 | -5 | 12.1 | -12.8 | -10.7 | -15 | -10 | -7.3 | -5.6 | -5 | 0.8
J6 | 2 | -7440 | mean | -0.122 | -0.122 | -0.125 | -0.126 | -0.123 | -0.123 | -0.124 | -0.125 | -0.125 | -0.125 | -0.125 | -0.125 | 0 | -1.8 | -2.5 | -0.4 | -0.7 | -1.3 | -1.8 | -1.9 | -1.8 | -1.8 | -1.7
J6 | 2 | -7440 | min | -9.483 | -9.483 | -9.059 | -10.464 | -8.166 | -8.463 | -8.217 | -8.64 | -8.874 | -9.013 | -9.059 | -9.519 | 0 | 4.5 | -10.3 | 13.9 | 10.7 | 13.3 | 8.9 | 6.4 | 5 | 4.5 | -0.4
J6 | 2 | -7440 | n_values | 810 | 810 | 810 | 810 | 810 | 810 | 810 | 810 | 810 | 810 | 810 | 810
J6 | 2 | -7440 | p05 | -7.558 | -7.558 | -7.179 | -8.624 | -6.844 | -6.941 | -7.112 | -7.163 | -7.048 | -7.135 | -7.179 | -7.676 | 0 | 5 | -14.1 | 9.4 | 8.2 | 5.9 | 5.2 | 6.7 | 5.6 | 5 | -1.6
J6 | 2 | -7440 | p95 | 7.223 | 7.223 | 6.839 | 8.122 | 6.608 | 6.715 | 6.762 | 6.843 | 6.787 | 6.794 | 6.839 | 7.36 | 0 | -5.3 | 12.4 | -8.5 | -7 | -6.4 | -5.3 | -6 | -5.9 | -5.3 | 1.9
J6 | 3 | -7390 | max | 7.509 | 7.509 | 7.095 | 8.91 | 7.703 | 8.136 | 7.962 | 7.521 | 7.142 | 7.043 | 7.095 | 7.667 | 0 | -5.5 | 18.7 | 2.6 | 8.4 | 6 | 0.2 | -4.9 | -6.2 | -5.5 | 2.1
J6 | 3 | -7390 | mean | -0.245 | -0.245 | -0.245 | -0.231 | -0.262 | -0.251 | -0.251 | -0.249 | -0.247 | -0.246 | -0.245 | -0.239 | 0 | -0.3 | 5.4 | -6.9 | -2.8 | -2.6 | -1.9 | -1.1 | -0.5 | -0.3 | 2.3
J6 | 3 | -7390 | min | -7.84 | -7.84 | -7.451 | -9.38 | -8.044 | -8.577 | -8.408 | -7.888 | -7.463 | -7.403 | -7.451 | -8.05 | 0 | 5 | -19.6 | -2.6 | -9.4 | -7.2 | -0.6 | 4.8 | 5.6 | 5 | -2.7
J6 | 3 | -7390 | n_values | 615 | 615 | 615 | 615 | 540 | 615 | 615 | 615 | 615 | 615 | 615 | 615
J6 | 3 | -7390 | p05 | -6.837 | -6.837 | -6.729 | -7.997 | -7.096 | -7.253 | -7.071 | -6.884 | -6.797 | -6.758 | -6.729 | -6.968 | 0 | 1.6 | -17 | -3.8 | -6.1 | -3.4 | -0.7 | 0.6 | 1.2 | 1.6 | -1.9
J6 | 3 | -7390 | p95 | 6.607 | 6.607 | 6.42 | 7.641 | 6.671 | 6.772 | 6.65 | 6.504 | 6.432 | 6.418 | 6.42 | 6.598 | 0 | -2.8 | 15.6 | 1 | 2.5 | 0.7 | -1.6 | -2.6 | -2.9 | -2.8 | -0.1
J6 | 4 | -7340 | max | 6.728 | 6.728 | 6.953 | 7.559 |  |  | 7.541 | 7.501 | 7.287 | 7.052 | 6.953 | 6.331 | 0 | 3.4 | 12.4 |  |  | 12.1 | 11.5 | 8.3 | 4.8 | 3.4 | -5.9
J6 | 4 | -7340 | mean | -0.167 | -0.167 | -0.167 | -0.168 |  |  | -0.167 | -0.167 | -0.167 | -0.167 | -0.167 | -0.168 | 0 | -0.4 | -0.6 |  |  | 0 | -0.4 | -0.4 | -0.4 | -0.4 | -0.5
J6 | 4 | -7340 | min | -6.957 | -6.957 | -7.231 | -7.894 |  |  | -7.868 | -7.822 | -7.59 | -7.337 | -7.231 | -6.695 | 0 | -3.9 | -13.5 |  |  | -13.1 | -12.4 | -9.1 | -5.5 | -3.9 | 3.8
J6 | 4 | -7340 | n_values | 150 | 150 | 150 | 150 | 0 | 0 | 150 | 150 | 150 | 150 | 150 | 150
J6 | 4 | -7340 | p05 | -6.617 | -6.617 | -6.854 | -7.756 |  |  | -7.759 | -7.565 | -7.233 | -6.96 | -6.854 | -6.319 | 0 | -3.6 | -17.2 |  |  | -17.3 | -14.3 | -9.3 | -5.2 | -3.6 | 4.5
J6 | 4 | -7340 | p95 | 6.38 | 6.38 | 6.575 | 7.421 |  |  | 7.428 | 7.251 | 6.934 | 6.673 | 6.575 | 5.993 | 0 | 3.1 | 16.3 |  |  | 16.4 | 13.6 | 8.7 | 4.6 | 3.1 | -6.1
J6 | 5 | -7290 | max | 6.782 | 6.782 | 7.066 | 7.433 |  |  | 7.445 | 7.507 | 7.389 | 7.168 | 7.066 | 6.12 | 0 | 4.2 | 9.6 |  |  | 9.8 | 10.7 | 8.9 | 5.7 | 4.2 | -9.8
J6 | 5 | -7290 | mean | -0.167 | -0.167 | -0.167 | -0.168 |  |  | -0.167 | -0.167 | -0.167 | -0.167 | -0.167 | -0.168 | 0 | -0.4 | -0.6 |  |  | 0 | -0.4 | -0.4 | -0.4 | -0.4 | -0.5
J6 | 5 | -7290 | min | -7.023 | -7.023 | -7.357 | -7.768 |  |  | -7.777 | -7.836 | -7.704 | -7.467 | -7.357 | -6.412 | 0 | -4.8 | -10.6 |  |  | -10.7 | -11.6 | -9.7 | -6.3 | -4.8 | 8.7
J6 | 5 | -7290 | n_values | 150 | 150 | 150 | 150 | 0 | 0 | 75 | 150 | 150 | 150 | 150 | 150
J6 | 5 | -7290 | p05 | -6.767 | -6.767 | -7.059 | -7.654 |  |  | -7.753 | -7.723 | -7.44 | -7.168 | -7.059 | -6.136 | 0 | -4.3 | -13.1 |  |  | -14.6 | -14.1 | -10 | -5.9 | -4.3 | 9.3
J6 | 5 | -7290 | p95 | 6.524 | 6.524 | 6.77 | 7.319 |  |  | 7.42 | 7.394 | 7.133 | 6.876 | 6.77 | 5.829 | 0 | 3.8 | 12.2 |  |  | 13.7 | 13.3 | 9.3 | 5.4 | 3.8 | -10.7
J6 | 6 | -7240 | max | 6.847 | 6.847 | 7.239 | 7.253 |  |  |  | 7.399 | 7.442 | 7.329 | 7.239 | 5.826 | 0 | 5.7 | 5.9 |  |  |  | 8.1 | 8.7 | 7 | 5.7 | -14.9
J6 | 6 | -7240 | mean | -0.167 | -0.167 | -0.167 | -0.168 |  |  |  | -0.167 | -0.167 | -0.167 | -0.167 | -0.168 | 0 | -0.4 | -0.6 |  |  |  | -0.4 | -0.4 | -0.4 | -0.4 | -0.5
J6 | 6 | -7240 | min | -7.107 | -7.107 | -7.553 | -7.588 |  |  |  | -7.733 | -7.766 | -7.649 | -7.553 | -6.117 | 0 | -6.3 | -6.8 |  |  |  | -8.8 | -9.3 | -7.6 | -6.3 | 13.9
J6 | 6 | -7240 | n_values | 150 | 150 | 150 | 150 | 0 | 0 | 0 | 75 | 150 | 150 | 150 | 75
J6 | 6 | -7240 | p05 | -6.977 | -6.977 | -7.368 | -7.499 |  |  |  | -7.717 | -7.692 | -7.482 | -7.368 | -6.003 | 0 | -5.6 | -7.5 |  |  |  | -10.6 | -10.3 | -7.3 | -5.6 | 14
J6 | 6 | -7240 | p95 | 6.715 | 6.715 | 7.061 | 7.164 |  |  |  | 7.383 | 7.362 | 7.168 | 7.061 | 5.751 | 0 | 5.1 | 6.7 |  |  |  | 9.9 | 9.6 | 6.8 | 5.1 | -14.4
J6 | 7 | -7190 | max | 6.863 | 6.863 | B1: 7.303; B2: 7.114; D4: 7.309; D5: 7.354; D6: 7.303 | 0 | 6.4 | 3.6 |  |  |  |  | 6.5 | 7.1 | 6.4
J6 | 7 | -7190 | mean | -0.167 | -0.167 | B1: -0.167; B2: -0.168; D4: -0.167; D5: -0.167; D6: -0.167 | 0 | -0.4 | -0.6 |  |  |  |  | -0.4 | -0.4 | -0.4
J6 | 7 | -7190 | min | -7.14 | -7.14 | B1: -7.632; B2: -7.449; D4: -7.643; D5: -7.681; D6: -7.632 | 0 | -6.9 | -4.3 |  |  |  |  | -7 | -7.6 | -6.9
J6 | 7 | -7190 | n_values | 150 | 150 | 150 | 150 | 0 | 0 | 0 | 0 | 75 | 150 | 150 | 0
J6 | 7 | -7190 | p05 | -7.083 | -7.083 | B1: -7.561; B2: -7.372; D4: -7.633; D5: -7.622; D6: -7.561 | 0 | -6.8 | -4.1 |  |  |  |  | -7.8 | -7.6 | -6.8
J6 | 7 | -7190 | p95 | 6.806 | 6.806 | B1: 7.233; B2: 7.037; D4: 7.299; D5: 7.29; D6: 7.233 | 0 | 6.3 | 3.4 |  |  |  |  | 7.2 | 7.1 | 6.3
J6 | 8 | -7140 | max | 6.863 | 6.863 | B1: 7.303; B2: 7.05; D5: 7.319; D6: 7.303 | 0 | 6.4 | 2.7 | [5 empty] | 6.6 | 6.4
J6 | 8 | -7140 | mean | -0.167 | -0.167 | B1: -0.167; B2: -0.168; D5: -0.167; D6: -0.167 | 0 | -0.4 | -0.6 | [5 empty] | -0.4 | -0.4
J6 | 8 | -7140 | min | -7.14 | -7.14 | B1: -7.632; B2: -7.385; D5: -7.651; D6: -7.632 | 0 | -6.9 | -3.4 | [5 empty] | -7.2 | -6.9
J6 | 8 | -7140 | n_values | 150 | 150 | 150 | 150 | 0 | 0 | 0 | 0 | 0 | 150 | 150 | 0
J6 | 8 | -7140 | p05 | -7.107 | -7.107 | B1: -7.578; B2: -7.312; D5: -7.528; D6: -7.578 | 0 | -6.6 | -2.9 | [5 empty] | -5.9 | -6.6
J6 | 8 | -7140 | p95 | 6.823 | 6.823 | B1: 7.246; B2: 6.977; D5: 7.194; D6: 7.246 | 0 | 6.2 | 2.2 | [5 empty] | 5.4 | 6.2
J6 | 9 | -7090 | max | 6.841 | 6.841 | B1: 7.136; B2: 6.926; D6: 7.136 | 0 | 4.3 | 1.2 | [6 empty] | 4.3
J6 | 9 | -7090 | mean | -0.167 | -0.167 | B1: -0.167; B2: -0.168; D6: -0.167 | 0 | -0.4 | -0.6 | [6 empty] | -0.4
J6 | 9 | -7090 | min | -7.131 | -7.131 | B1: -7.471; B2: -7.261; D6: -7.471 | 0 | -4.8 | -1.8 | [6 empty] | -4.8
J6 | 9 | -7090 | n_values | 75 | 75 | 75 | 75 | 0 | 0 | 0 | 0 | 0 | 0 | 75 | 0
J6 | 9 | -7090 | p05 | -7.116 | -7.116 | B1: -7.465; B2: -7.25; D6: -7.465 | 0 | -4.9 | -1.9 | [6 empty] | -4.9
J6 | 9 | -7090 | p95 | 6.824 | 6.824 | B1: 7.13; B2: 6.914; D6: 7.13 | 0 | 4.5 | 1.3 | [6 empty] | 4.5

## T6_nodal_vs_ref
case | joint | n_matched_nodes | C_mean_U1_mm | C_mean_U3_mm | C_rms_U_mm | C_max_U_mm | case_mean_U1_mm | case_mean_U3_mm | case_rms_U_mm | case_max_U_mm | max_abs_diff_mm | rms_diff_mm | rel_rms_diff_%
C | J3 | 51739 | -54.217 | -0.826 | 54.365 | 69.004 | -54.217 | -0.826 | 54.365 | 69.004 | 1.6586 | 0.0156 | 0.03
C | J6 | 51739 | -111.835 | 0.657 | 111.865 | 119.348 | -111.835 | 0.657 | 111.865 | 119.348 | 1.2938 | 0.0092 | 0.01
B1 | J3 | 44145 | -53.737 | -1.006 | 53.889 | 69.004 | -54.607 | -1.018 | 54.751 | 69.298 | 1.6241 | 0.8867 | 1.65
B1 | J6 | 44145 | -111.517 | 0.795 | 111.549 | 119.348 | -110.581 | 0.737 | 110.611 | 118.116 | 1.2726 | 0.9437 | 0.85
B2 | J3 | 44149 | -53.736 | -1.006 | 53.889 | 69.004 | -52.237 | -1.01 | 52.381 | 66.333 | 3.0421 | 1.5173 | 2.82
B2 | J6 | 44149 | -111.517 | 0.794 | 111.549 | 119.348 | -105.766 | 0.773 | 105.796 | 113.144 | 6.2061 | 5.7531 | 5.16
D0 | J3 | 41124 | -53.697 | -0.952 | 53.805 | 63.137 | -61.082 | -0.777 | 61.175 | 71.156 | 8.6547 | 7.3883 | 13.73
D0 | J6 | 41124 | -111.555 | 0.754 | 111.578 | 116.627 | -125.75 | 0.334 | 125.766 | 130.453 | 15.8053 | 14.2024 | 12.73
D1 | J3 | 41625 | -53.702 | -0.959 | 53.814 | 63.723 | -58.499 | -0.834 | 58.598 | 68.862 | 5.7466 | 4.7997 | 8.92
D1 | J6 | 41625 | -111.552 | 0.76 | 111.575 | 116.899 | -120.25 | 0.448 | 120.268 | 125.263 | 10.0835 | 8.7051 | 7.8
D2 | J3 | 42129 | -53.708 | -0.968 | 53.825 | 64.897 | -56.504 | -0.91 | 56.611 | 67.696 | 3.3613 | 2.7997 | 5.2
D2 | J6 | 42129 | -111.547 | 0.766 | 111.571 | 117.444 | -115.286 | 0.579 | 115.307 | 120.882 | 5.0992 | 3.7463 | 3.36
D3 | J3 | 42633 | -53.714 | -0.977 | 53.838 | 66.07 | -55.572 | -0.949 | 55.687 | 67.671 | 2.2509 | 1.8633 | 3.46
D3 | J6 | 42633 | -111.541 | 0.773 | 111.567 | 117.989 | -112.958 | 0.651 | 112.981 | 119.119 | 2.773 | 1.427 | 1.28
D4 | J3 | 43137 | -53.721 | -0.986 | 53.853 | 67.244 | -55.02 | -0.981 | 55.144 | 68.133 | 1.8213 | 1.3073 | 2.43
D4 | J6 | 43137 | -111.534 | 0.78 | 111.562 | 118.533 | -111.613 | 0.694 | 111.638 | 118.325 | 1.4571 | 0.1557 | 0.14
D5 | J3 | 43641 | -53.729 | -0.996 | 53.871 | 68.418 | -54.707 | -1.004 | 54.841 | 68.869 | 1.6659 | 0.9917 | 1.84
D5 | J6 | 43641 | -111.526 | 0.787 | 111.556 | 119.076 | -110.843 | 0.722 | 110.87 | 118.101 | 1.0024 | 0.6941 | 0.62
D6 | J3 | 43893 | -53.733 | -1.001 | 53.88 | 69.004 | -54.605 | -1.013 | 54.743 | 69.298 | 1.6241 | 0.8876 | 1.65
D6 | J6 | 43893 | -111.522 | 0.791 | 111.553 | 119.348 | -110.586 | 0.733 | 110.614 | 118.116 | 1.2579 | 0.9435 | 0.85
D3K | J3 | 42633 | -53.714 | -0.977 | 53.838 | 66.07 | -53.289 | -0.992 | 53.407 | 64.849 | 1.9738 | 0.4605 | 0.86
D3K | J6 | 42633 | -111.541 | 0.773 | 111.567 | 117.989 | -108.027 | 0.745 | 108.052 | 114.166 | 3.8262 | 3.5156 | 3.15

## T7_elementwise_vs_ref
case | joint | class | n_elements | n_matched | C_S11_rms_MPa | C_S11_maxabs_MPa | case_S11_rms_MPa | case_S11_maxabs_MPa | S11_diff_rmse_MPa | S11_diff_maxabs_MPa | S11_rel_rmse_% | C_MISES_rms_MPa | C_MISES_maxabs_MPa | case_MISES_rms_MPa | case_MISES_maxabs_MPa | MISES_diff_rmse_MPa | MISES_diff_maxabs_MPa | MISES_rel_rmse_%
C | J3 | dowel | 4416 | 4416 | 187.304 | 945.991 | 187.304 | 945.991 | 0 | 0 | 0 | 190.472 | 952.266 | 190.472 | 952.266 | 0 | 0 | 0
C | J3 | steel_corner | 3213 | 3213 | 130.32 | 583.342 | 130.32 | 583.342 | 0 | 0 | 0 | 160.047 | 634.994 | 160.047 | 634.994 | 0 | 0 | 0
C | J3 | steel_inter | 3906 | 3906 | 6.406 | 47.494 | 6.406 | 47.494 | 0 | 0 | 0 | 45.848 | 170.297 | 45.848 | 170.297 | 0 | 0 | 0
C | J3 | timber | 26742 | 26742 | 6.357 | 63.873 | 6.357 | 63.873 | 0 | 0 | 0 | 6.954 | 62.286 | 6.954 | 62.286 | 0 | 0 | 0
C | J6 | dowel | 4416 | 4416 | 113.838 | 874.941 | 113.838 | 874.941 | 0 | 0 | 0 | 115.259 | 880.538 | 115.259 | 880.538 | 0 | 0 | 0
C | J6 | steel_corner | 3213 | 3213 | 102.9 | 486.072 | 102.9 | 486.072 | 0 | 0 | 0 | 127.909 | 538.547 | 127.909 | 538.547 | 0 | 0 | 0
C | J6 | steel_inter | 3906 | 3906 | 0.754 | 6.365 | 0.754 | 6.365 | 0 | 0 | 0 | 4.724 | 18.794 | 4.724 | 18.794 | 0 | 0 | 0
C | J6 | timber | 26742 | 26742 | 5.426 | 62.245 | 5.426 | 62.245 | 0 | 0 | 0 | 5.756 | 60.718 | 5.756 | 60.718 | 0 | 0 | 0
B1 | J3 | dowel | 4416 | 4416 | 187.304 | 945.991 | 177.242 | 1066.07 | 100.964 | 1131.077 | 53.9 | 190.472 | 952.266 | 179.739 | 1070.66 | 83.504 | 921.635 | 43.84
B1 | J3 | steel_corner | 3213 | 3213 | 130.32 | 583.342 | 133.329 | 594.027 | 3.103 | 17.93 | 2.38 | 160.047 | 634.994 | 163.823 | 645.154 | 3.992 | 18.915 | 2.49
B1 | J3 | steel_inter | 3413 | 1 | 15.779 | 15.779 | 13.14 | 13.14 | 2.639 | 2.639 | 16.73 | 28.685 | 28.685 | 31.694 | 31.694 | 3.009 | 3.009 | 10.49
B1 | J3 | timber | 26742 | 26742 | 6.357 | 63.873 | 6.359 | 63.526 | 0.776 | 11.996 | 12.21 | 6.954 | 62.286 | 6.928 | 61.924 | 0.737 | 12.829 | 10.61
B1 | J6 | dowel | 4416 | 4416 | 113.838 | 874.941 | 109.377 | 843.686 | 18.235 | 164.499 | 16.02 | 115.259 | 880.538 | 110.784 | 848.688 | 15.503 | 140.428 | 13.45
B1 | J6 | steel_corner | 3213 | 3213 | 102.9 | 486.072 | 99.636 | 470.335 | 3.296 | 15.737 | 3.2 | 127.909 | 538.547 | 123.725 | 520.729 | 4.23 | 17.818 | 3.31
B1 | J6 | steel_inter | 3413 | 2 | 1.178 | 1.645 | 1.237 | 1.726 | 0.058 | 0.081 | 4.96 | 1.429 | 1.686 | 4.462 | 6.27 | 3.254 | 4.584 | 227.79
B1 | J6 | timber | 26742 | 26742 | 5.426 | 62.245 | 5.195 | 59.636 | 0.356 | 3.051 | 6.56 | 5.756 | 60.718 | 5.524 | 58.148 | 0.343 | 3.009 | 5.96
B2 | J3 | dowel | 4416 | 4416 | 187.304 | 945.991 | 173.097 | 1027.79 | 99.799 | 1094.867 | 53.28 | 190.472 | 952.266 | 175.302 | 1032.09 | 83.565 | 883.065 | 43.87
B2 | J3 | steel_corner | 3213 | 3213 | 130.32 | 583.342 | 134.007 | 596.092 | 3.956 | 16.388 | 3.04 | 160.047 | 634.994 | 164.525 | 648.405 | 4.909 | 17.577 | 3.07
B2 | J3 | steel_inter | 3413 | 1 | 15.779 | 15.779 | 12.669 | 12.669 | 3.11 | 3.11 | 19.71 | 28.685 | 28.685 | 30.077 | 30.077 | 1.392 | 1.392 | 4.85
B2 | J3 | timber | 26742 | 26742 | 6.357 | 63.873 | 6.531 | 65.684 | 1.04 | 13.459 | 16.37 | 6.954 | 62.286 | 7.042 | 64.149 | 1.015 | 14.269 | 14.59
B2 | J6 | dowel | 4416 | 4416 | 113.838 | 874.941 | 108.414 | 855.263 | 18.974 | 150.478 | 16.67 | 115.259 | 880.538 | 109.684 | 861.591 | 16.543 | 125.046 | 14.35
B2 | J6 | steel_corner | 3213 | 3213 | 102.9 | 486.072 | 100.732 | 474.646 | 2.49 | 14.16 | 2.42 | 127.909 | 538.547 | 125.135 | 526.166 | 3.187 | 13.748 | 2.49
B2 | J6 | steel_inter | 3413 | 2 | 1.178 | 1.645 | 1.123 | 1.543 | 0.107 | 0.111 | 9.08 | 1.429 | 1.686 | 4.985 | 6.982 | 3.746 | 5.296 | 262.23
B2 | J6 | timber | 26742 | 26742 | 5.426 | 62.245 | 5.382 | 61.881 | 0.636 | 8.911 | 11.72 | 5.756 | 60.718 | 5.675 | 60.441 | 0.632 | 8.741 | 10.98
D0 | J3 | dowel | 4416 | 4416 | 187.304 | 945.991 | 186.889 | 1236.82 | 110.352 | 1300.467 | 58.92 | 190.472 | 952.266 | 190.238 | 1242.48 | 90.339 | 1093.455 | 47.43
D0 | J3 | steel_corner | 3213 | 3213 | 130.32 | 583.342 | 128.316 | 572.378 | 3.914 | 25.418 | 3 | 160.047 | 634.994 | 157.791 | 616.478 | 6.136 | 35.128 | 3.83
D0 | J3 | steel_inter | 3413 | 1 | 15.779 | 15.779 | 15.239 | 15.239 | 0.54 | 0.54 | 3.42 | 28.685 | 28.685 | 40.633 | 40.633 | 11.948 | 11.948 | 41.65
D0 | J3 | timber | 24792 | 24792 | 6.454 | 63.873 | 6.299 | 57.879 | 1.787 | 17.922 | 27.7 | 7.08 | 62.286 | 7.029 | 56.364 | 1.613 | 18.252 | 22.79
D0 | J6 | dowel | 4416 | 4416 | 113.838 | 874.941 | 104.492 | 745.497 | 24.688 | 178.956 | 21.69 | 115.259 | 880.538 | 106.099 | 751.43 | 22.006 | 155.633 | 19.09
D0 | J6 | steel_corner | 3213 | 3213 | 102.9 | 486.072 | 92.185 | 440.123 | 11.081 | 48.523 | 10.77 | 127.909 | 538.547 | 114.376 | 484.708 | 14.377 | 53.839 | 11.24
D0 | J6 | steel_inter | 3413 | 2 | 1.178 | 1.645 | 1.283 | 1.785 | 0.427 | 0.587 | 36.21 | 1.429 | 1.686 | 4.489 | 6.15 | 3.173 | 4.464 | 222.12
D0 | J6 | timber | 24792 | 24792 | 5.466 | 62.245 | 4.879 | 49.413 | 1.611 | 21.396 | 29.47 | 5.813 | 60.718 | 5.3 | 50.141 | 1.497 | 21.79 | 25.75
D1 | J3 | dowel | 4416 | 4416 | 187.304 | 945.991 | 183.027 | 1183.96 | 106.982 | 1247.747 | 57.12 | 190.472 | 952.266 | 186.093 | 1189.29 | 87.632 | 1040.265 | 46.01
D1 | J3 | steel_corner | 3213 | 3213 | 130.32 | 583.342 | 129.21 | 576.36 | 2.991 | 19.998 | 2.3 | 160.047 | 634.994 | 158.84 | 622.762 | 4.841 | 27.945 | 3.02
D1 | J3 | steel_inter | 3413 | 1 | 15.779 | 15.779 | 14.566 | 14.566 | 1.213 | 1.213 | 7.69 | 28.685 | 28.685 | 37.705 | 37.705 | 9.019 | 9.019 | 31.44
D1 | J3 | timber | 24987 | 24987 | 6.447 | 63.873 | 6.282 | 56.083 | 1.498 | 13.862 | 23.23 | 7.071 | 62.286 | 6.97 | 54.242 | 1.356 | 14.123 | 19.18
D1 | J6 | dowel | 4416 | 4416 | 113.838 | 874.941 | 106.052 | 782.993 | 22.895 | 173.719 | 20.11 | 115.259 | 880.538 | 107.611 | 788.088 | 20.244 | 149.964 | 17.56
D1 | J6 | steel_corner | 3213 | 3213 | 102.9 | 486.072 | 94.448 | 449.661 | 8.781 | 36.726 | 8.53 | 127.909 | 538.547 | 117.235 | 496.702 | 11.405 | 41.845 | 8.92
D1 | J6 | steel_inter | 3413 | 2 | 1.178 | 1.645 | 1.234 | 1.734 | 0.334 | 0.463 | 28.3 | 1.429 | 1.686 | 4.335 | 6.002 | 3.053 | 4.316 | 213.73
D1 | J6 | timber | 24987 | 24987 | 5.466 | 62.245 | 4.97 | 53.058 | 1.31 | 16.292 | 23.96 | 5.812 | 60.718 | 5.37 | 51.298 | 1.222 | 16.6 | 21.03
D2 | J3 | dowel | 4416 | 4416 | 187.304 | 945.991 | 179.906 | 1124.47 | 103.69 | 1188.517 | 55.36 | 190.472 | 952.266 | 182.679 | 1129.41 | 85.232 | 980.385 | 44.75
D2 | J3 | steel_corner | 3213 | 3213 | 130.32 | 583.342 | 131.234 | 585.158 | 2.144 | 14.794 | 1.64 | 160.047 | 634.994 | 161.27 | 634.32 | 3.401 | 16.324 | 2.12
D2 | J3 | steel_inter | 3413 | 1 | 15.779 | 15.779 | 13.825 | 13.825 | 1.953 | 1.953 | 12.38 | 28.685 | 28.685 | 34.537 | 34.537 | 5.852 | 5.852 | 20.4
D2 | J3 | timber | 25377 | 25377 | 6.431 | 63.873 | 6.32 | 60.132 | 1.125 | 11.686 | 17.49 | 7.048 | 62.286 | 6.958 | 58.409 | 1.03 | 10.906 | 14.61
D2 | J6 | dowel | 4416 | 4416 | 113.838 | 874.941 | 107.805 | 820.194 | 20.585 | 168.413 | 18.08 | 115.259 | 880.538 | 109.296 | 824.727 | 17.955 | 144.359 | 15.58
D2 | J6 | steel_corner | 3213 | 3213 | 102.9 | 486.072 | 97.063 | 460.219 | 6.072 | 25.853 | 5.9 | 127.909 | 538.547 | 120.5 | 509.51 | 7.873 | 29.037 | 6.16
D2 | J6 | steel_inter | 3413 | 2 | 1.178 | 1.645 | 1.207 | 1.706 | 0.191 | 0.263 | 16.2 | 1.429 | 1.686 | 4.256 | 5.952 | 3.021 | 4.266 | 211.46
D2 | J6 | timber | 25377 | 25377 | 5.462 | 62.245 | 5.08 | 56.803 | 0.896 | 9.536 | 16.4 | 5.805 | 60.718 | 5.452 | 55.184 | 0.839 | 9.716 | 14.46
D3 | J3 | dowel | 4416 | 4416 | 187.304 | 945.991 | 178.98 | 1102.46 | 102.44 | 1166.857 | 54.69 | 190.472 | 952.266 | 181.626 | 1107.42 | 84.355 | 958.395 | 44.29
D3 | J3 | steel_corner | 3213 | 3213 | 130.32 | 583.342 | 132.245 | 589.411 | 2.428 | 16.583 | 1.86 | 160.047 | 634.994 | 162.569 | 639.956 | 3.424 | 17.893 | 2.14
D3 | J3 | steel_inter | 3413 | 1 | 15.779 | 15.779 | 13.602 | 13.602 | 2.177 | 2.177 | 13.8 | 28.685 | 28.685 | 33.34 | 33.34 | 4.655 | 4.655 | 16.23
D3 | J3 | timber | 25767 | 25767 | 6.412 | 63.873 | 6.358 | 62.138 | 0.945 | 11.482 | 14.73 | 7.024 | 62.286 | 6.967 | 60.479 | 0.872 | 11.56 | 12.41
D3 | J6 | dowel | 4416 | 4416 | 113.838 | 874.941 | 108.647 | 834.998 | 19.299 | 165.341 | 16.95 | 115.259 | 880.538 | 110.097 | 839.538 | 16.634 | 141.144 | 14.43
D3 | J6 | steel_corner | 3213 | 3213 | 102.9 | 486.072 | 98.398 | 465.483 | 4.65 | 20.589 | 4.52 | 127.909 | 538.547 | 122.164 | 515.558 | 6.003 | 22.989 | 4.69
D3 | J6 | steel_inter | 3413 | 2 | 1.178 | 1.645 | 1.204 | 1.698 | 0.102 | 0.134 | 8.64 | 1.429 | 1.686 | 4.322 | 6.067 | 3.108 | 4.381 | 217.59
D3 | J6 | timber | 25767 | 25767 | 5.455 | 62.245 | 5.143 | 58.431 | 0.643 | 5.523 | 11.78 | 5.794 | 60.718 | 5.496 | 56.884 | 0.605 | 5.625 | 10.44
D4 | J3 | dowel | 4416 | 4416 | 187.304 | 945.991 | 178.017 | 1082.26 | 101.588 | 1146.897 | 54.24 | 190.472 | 952.266 | 180.58 | 1087.02 | 83.841 | 937.995 | 44.02
D4 | J3 | steel_corner | 3213 | 3213 | 130.32 | 583.342 | 132.862 | 591.996 | 2.767 | 17.362 | 2.12 | 160.047 | 634.994 | 163.28 | 642.926 | 3.664 | 18.486 | 2.29
D4 | J3 | steel_inter | 3413 | 1 | 15.779 | 15.779 | 13.345 | 13.345 | 2.433 | 2.433 | 15.42 | 28.685 | 28.685 | 32.407 | 32.407 | 3.721 | 3.721 | 12.97
D4 | J3 | timber | 26157 | 26157 | 6.391 | 63.873 | 6.365 | 62.977 | 0.843 | 11.341 | 13.19 | 6.997 | 62.286 | 6.954 | 61.353 | 0.789 | 12.218 | 11.27
D4 | J6 | dowel | 4416 | 4416 | 113.838 | 874.941 | 109.076 | 840.759 | 18.643 | 164.728 | 16.38 | 115.259 | 880.538 | 110.502 | 845.471 | 15.942 | 140.588 | 13.83
D4 | J6 | steel_corner | 3213 | 3213 | 102.9 | 486.072 | 99.109 | 468.243 | 3.875 | 17.829 | 3.77 | 127.909 | 538.547 | 123.054 | 518.559 | 4.986 | 19.988 | 3.9
D4 | J6 | steel_inter | 3413 | 2 | 1.178 | 1.645 | 1.22 | 1.712 | 0.059 | 0.066 | 5.01 | 1.429 | 1.686 | 4.39 | 6.167 | 3.181 | 4.481 | 222.67
D4 | J6 | timber | 26157 | 26157 | 5.444 | 62.245 | 5.175 | 59.166 | 0.487 | 4.176 | 8.95 | 5.78 | 60.718 | 5.517 | 57.656 | 0.462 | 4.172 | 8
D5 | J3 | dowel | 4416 | 4416 | 187.304 | 945.991 | 177.442 | 1070.19 | 101.117 | 1135.077 | 53.99 | 190.472 | 952.266 | 179.955 | 1074.82 | 83.581 | 925.795 | 43.88
D5 | J3 | steel_corner | 3213 | 3213 | 130.32 | 583.342 | 133.214 | 593.513 | 3.014 | 17.792 | 2.31 | 160.047 | 634.994 | 163.688 | 644.601 | 3.899 | 18.805 | 2.44
D5 | J3 | steel_inter | 3413 | 1 | 15.779 | 15.779 | 13.192 | 13.192 | 2.587 | 2.587 | 16.39 | 28.685 | 28.685 | 31.872 | 31.872 | 3.186 | 3.186 | 11.11
D5 | J3 | timber | 26547 | 26547 | 6.369 | 63.873 | 6.363 | 63.399 | 0.792 | 11.83 | 12.43 | 6.968 | 62.286 | 6.937 | 61.792 | 0.749 | 12.666 | 10.75
D5 | J6 | dowel | 4416 | 4416 | 113.838 | 874.941 | 109.306 | 843.104 | 18.324 | 164.53 | 16.1 | 115.259 | 880.538 | 110.717 | 848.014 | 15.599 | 140.44 | 13.53
D5 | J6 | steel_corner | 3213 | 3213 | 102.9 | 486.072 | 99.507 | 469.815 | 3.437 | 16.257 | 3.34 | 127.909 | 538.547 | 123.559 | 520.199 | 4.414 | 18.348 | 3.45
D5 | J6 | steel_inter | 3413 | 2 | 1.178 | 1.645 | 1.232 | 1.722 | 0.054 | 0.077 | 4.62 | 1.429 | 1.686 | 4.443 | 6.243 | 3.235 | 4.557 | 226.43
D5 | J6 | timber | 26547 | 26547 | 5.432 | 62.245 | 5.191 | 59.528 | 0.39 | 3.35 | 7.19 | 5.765 | 60.718 | 5.524 | 58.035 | 0.374 | 3.302 | 6.49
D6 | J3 | dowel | 4416 | 4416 | 187.304 | 945.991 | 177.242 | 1066.07 | 100.964 | 1131.077 | 53.9 | 190.472 | 952.266 | 179.739 | 1070.66 | 83.504 | 921.635 | 43.84
D6 | J3 | steel_corner | 3213 | 3213 | 130.32 | 583.342 | 133.329 | 594.027 | 3.103 | 17.93 | 2.38 | 160.047 | 634.994 | 163.823 | 645.154 | 3.992 | 18.915 | 2.49
D6 | J3 | steel_inter | 3413 | 1 | 15.779 | 15.779 | 13.14 | 13.14 | 2.639 | 2.639 | 16.73 | 28.685 | 28.685 | 31.694 | 31.694 | 3.009 | 3.009 | 10.49
D6 | J3 | timber | 26742 | 26742 | 6.357 | 63.873 | 6.359 | 63.526 | 0.776 | 11.996 | 12.21 | 6.954 | 62.286 | 6.928 | 61.924 | 0.737 | 12.829 | 10.61
D6 | J6 | dowel | 4416 | 4416 | 113.838 | 874.941 | 109.377 | 843.686 | 18.235 | 164.499 | 16.02 | 115.259 | 880.538 | 110.784 | 848.688 | 15.503 | 140.428 | 13.45
D6 | J6 | steel_corner | 3213 | 3213 | 102.9 | 486.072 | 99.636 | 470.335 | 3.296 | 15.737 | 3.2 | 127.909 | 538.547 | 123.725 | 520.729 | 4.23 | 17.818 | 3.31
D6 | J6 | steel_inter | 3413 | 2 | 1.178 | 1.645 | 1.237 | 1.726 | 0.058 | 0.081 | 4.96 | 1.429 | 1.686 | 4.462 | 6.27 | 3.254 | 4.584 | 227.79
D6 | J6 | timber | 26742 | 26742 | 5.426 | 62.245 | 5.195 | 59.636 | 0.356 | 3.051 | 6.56 | 5.756 | 60.718 | 5.524 | 58.148 | 0.343 | 3.009 | 5.96
D3K | J3 | dowel | 4416 | 4416 | 187.304 | 945.991 | 175.413 | 1048.01 | 100.242 | 1115.047 | 53.52 | 190.472 | 952.266 | 177.786 | 1052.6 | 83.274 | 903.575 | 43.72
D3K | J3 | steel_corner | 3213 | 3213 | 130.32 | 583.342 | 133.545 | 594.795 | 3.288 | 17.138 | 2.52 | 160.047 | 634.994 | 164.135 | 646.379 | 4.239 | 18.219 | 2.65
D3K | J3 | steel_inter | 3413 | 1 | 15.779 | 15.779 | 12.976 | 12.976 | 2.803 | 2.803 | 17.76 | 28.685 | 28.685 | 30.894 | 30.894 | 2.209 | 2.209 | 7.7
D3K | J3 | timber | 25767 | 25767 | 6.412 | 63.873 | 6.498 | 64.447 | 0.801 | 12.64 | 12.49 | 7.024 | 62.286 | 7.054 | 62.881 | 0.773 | 13.461 | 11
D3K | J6 | dowel | 4416 | 4416 | 113.838 | 874.941 | 109.151 | 846.846 | 18.187 | 159.459 | 15.98 | 115.259 | 880.538 | 110.501 | 852.791 | 15.542 | 134.842 | 13.48
D3K | J6 | steel_corner | 3213 | 3213 | 102.9 | 486.072 | 100.276 | 473.091 | 2.661 | 13.923 | 2.59 | 127.909 | 538.547 | 124.576 | 523.714 | 3.383 | 14.833 | 2.65
D3K | J6 | steel_inter | 3413 | 2 | 1.178 | 1.645 | 1.21 | 1.673 | 0.069 | 0.093 | 5.81 | 1.429 | 1.686 | 4.698 | 6.6 | 3.483 | 4.914 | 243.82
D3K | J6 | timber | 25767 | 25767 | 5.455 | 62.245 | 5.327 | 60.471 | 0.274 | 3.2 | 5.02 | 5.794 | 60.718 | 5.648 | 59 | 0.278 | 3.215 | 4.8

## T8_size_time_per_job
case | role | job | nodes | elements | dofs | cpu_s | wall_s | user_s | system_s | n_recovery_odb | recovery_odb_mb | odb_mb | inp_mb | dat_mb | msg_mb | sta_mb | sim_mb | stt_mb | mdl_mb | prt_mb | total_mb | dat_found | completed
C25 | global | C_GLOBAL_R25 | [7 empty] | 0 | 0 | 0 | 0 | 0 | 0 | 0 | 0 | 0 | 0 | 0 | 0 | FALSE | FALSE
C | global | C-W500 | 418642 | 283455 | 1248186 | 338 | 236 | 258 | 80 | 0 | 0 | 159.93 | 6.297 | 0.244 | 0.01 | 0 | 0 | 0 | 0 | 2.616 | 169.098 | TRUE | TRUE
B1 | global | B1-GLOBAL-W500 | 95 | 11 | 570 | 134 | 54 | 106 | 28 | 11 | 122.702 | 0.256 | 0.015 | 0.031 | 0.01 | 0 | 0 | 0 | 0 | 0.003 | 123.018 | TRUE | TRUE
B1 | substructure | M52B1 | 53143 | 35043 | 157959 | 18 | 13 | 14 | 4.3 | 0 | 0 | 6.126 | 4.874 | 0.06 | 0.003 | 0 | 84.7 | 75.558 | 10.814 | 0.441 | 182.576 | TRUE | TRUE
B1 | substructure | M52B1main | 29914 | 22847 | 89844 | 27 | 8 | 21 | 5.5 | 0 | 0 | 2.903 | 2.964 | 0.03 | 0.003 | 0 | 94.438 | 41.808 | 5.892 | 0.063 | 148.101 | TRUE | TRUE
B1 | substructure | M52B1top | 37554 | 25467 | 112767 | 19 | 14 | 15 | 4 | 0 | 0 | 11.16 | 3.516 | 0.051 | 0.009 | 0.001 | 30.034 | 56.598 | 9.095 | 0.347 | 110.811 | TRUE | TRUE
B1 | substructure | M52B1foundation | 13386 | 8598 | 40740 | 3.9 | 3 | 2.8 | 1.1 | 0 | 0 | 1.587 | 1.16 | 0.035 | 0.003 | 0 | 7.88 | 18.183 | 3.189 | 0.099 | 32.136 | TRUE | TRUE
B2 | global | B2-GLOBAL-W500 | 95 | 11 | 570 | 336 | 148 | 241 | 95 | 11 | 249.219 | 0.411 | 0.023 | 0.07 | 0.025 | 0.001 | 0 | 0 | 0 | 0.003 | 249.751 | TRUE | TRUE
B2 | substructure | M5B2 | 50362 | 33087 | 150918 | 22 | 10 | 18 | 4.4 | 0 | 0 | 5.84 | 4.602 | 0.055 | 0.003 | 0 | 31.951 | 77.114 | 10.385 | 0.425 | 130.376 | TRUE | TRUE
B2 | substructure | M52B2main | 35470 | 26753 | 106548 | 16 | 12 | 12 | 4.8 | 0 | 0 | 3.494 | 3.497 | 0.037 | 0.003 | 0 | 143.876 | 49.205 | 7.599 | 0.103 | 207.814 | TRUE | TRUE
B2 | substructure | M52B2top | 35638 | 24116 | 107586 | 16 | 13 | 13 | 2.9 | 0 | 0 | 11.068 | 3.328 | 0.048 | 0.009 | 0.001 | 18.403 | 53.775 | 8.757 | 0.334 | 95.722 | TRUE | TRUE
B2 | substructure | M52B2foundation | 12526 | 7997 | 38154 | 10 | 4 | 8.2 | 1.8 | 0 | 0 | 1.519 | 1.078 | 0.037 | 0.003 | 0 | 5.904 | 16.967 | 3.019 | 0.096 | 28.622 | TRUE | TRUE
D0 | global | D0-GLOBAL | [7 empty] | 0 | 0 | 0 | 0 | 0 | 0 | 0 | 0 | 0 | 0 | 0 | 0 | FALSE | FALSE
D0 | substructure | M52D0 | [7 empty] | 0 | 0 | 0 | 0 | 0 | 0 | 0 | 0 | 0 | 0 | 0 | 0 | FALSE | FALSE
D0 | substructure | M52D0main | [7 empty] | 0 | 0 | 0 | 0 | 0 | 0 | 0 | 0 | 0 | 0 | 0 | 0 | FALSE | FALSE
D0 | substructure | M52D0top | [7 empty] | 0 | 0 | 0 | 0 | 0 | 0 | 0 | 0 | 0 | 0 | 0 | 0 | FALSE | FALSE
D0 | substructure | M52D0foundation | [7 empty] | 0 | 0 | 0 | 0 | 0 | 0 | 0 | 0 | 0 | 0 | 0 | 0 | FALSE | FALSE
D1 | global | D1-GLOBAL | [7 empty] | 0 | 0 | 0 | 0 | 0 | 0 | 0 | 0 | 0 | 0 | 0 | 0 | FALSE | FALSE
D1 | substructure | M52D1 | [7 empty] | 0 | 0 | 0 | 0 | 0 | 0 | 0 | 0 | 0 | 0 | 0 | 0 | FALSE | FALSE
D1 | substructure | M52D1main | [7 empty] | 0 | 0 | 0 | 0 | 0 | 0 | 0 | 0 | 0 | 0 | 0 | 0 | FALSE | FALSE
D1 | substructure | M52D1top | [7 empty] | 0 | 0 | 0 | 0 | 0 | 0 | 0 | 0 | 0 | 0 | 0 | 0 | FALSE | FALSE
D1 | substructure | M52D1foundation | [7 empty] | 0 | 0 | 0 | 0 | 0 | 0 | 0 | 0 | 0 | 0 | 0 | 0 | FALSE | FALSE
D2 | global | D2-GLOBAL | [7 empty] | 0 | 0 | 0 | 0 | 0 | 0 | 0 | 0 | 0 | 0 | 0 | 0 | FALSE | FALSE
D2 | substructure | M52D2 | [7 empty] | 0 | 0 | 0 | 0 | 0 | 0 | 0 | 0 | 0 | 0 | 0 | 0 | FALSE | FALSE
D2 | substructure | M52D2main | [7 empty] | 0 | 0 | 0 | 0 | 0 | 0 | 0 | 0 | 0 | 0 | 0 | 0 | FALSE | FALSE
D2 | substructure | M52D2top | [7 empty] | 0 | 0 | 0 | 0 | 0 | 0 | 0 | 0 | 0 | 0 | 0 | 0 | FALSE | FALSE
D2 | substructure | M52D2foundation | [7 empty] | 0 | 0 | 0 | 0 | 0 | 0 | 0 | 0 | 0 | 0 | 0 | 0 | FALSE | FALSE
D3 | global | D3-GLOBAL | [7 empty] | 0 | 0 | 0 | 0 | 0 | 0 | 0 | 0 | 0 | 0 | 0 | 0 | FALSE | FALSE
D3 | substructure | M52D3 | [7 empty] | 0 | 0 | 0 | 0 | 0 | 0 | 0 | 0 | 0 | 0 | 0 | 0 | FALSE | FALSE
D3 | substructure | M52D3main | [7 empty] | 0 | 0 | 0 | 0 | 0 | 0 | 0 | 0 | 0 | 0 | 0 | 0 | FALSE | FALSE
D3 | substructure | M52D3top | [7 empty] | 0 | 0 | 0 | 0 | 0 | 0 | 0 | 0 | 0 | 0 | 0 | 0 | FALSE | FALSE
D3 | substructure | M52D3foundation | [7 empty] | 0 | 0 | 0 | 0 | 0 | 0 | 0 | 0 | 0 | 0 | 0 | 0 | FALSE | FALSE
D4 | global | D4-GLOBAL | [7 empty] | 0 | 0 | 0 | 0 | 0 | 0 | 0 | 0 | 0 | 0 | 0 | 0 | FALSE | FALSE
D4 | substructure | M52D4 | [7 empty] | 0 | 0 | 0 | 0 | 0 | 0 | 0 | 0 | 0 | 0 | 0 | 0 | FALSE | FALSE
D4 | substructure | M52D4main | [7 empty] | 0 | 0 | 0 | 0 | 0 | 0 | 0 | 0 | 0 | 0 | 0 | 0 | FALSE | FALSE
D4 | substructure | M52D4top | [7 empty] | 0 | 0 | 0 | 0 | 0 | 0 | 0 | 0 | 0 | 0 | 0 | 0 | FALSE | FALSE
D4 | substructure | M52D4foundation | [7 empty] | 0 | 0 | 0 | 0 | 0 | 0 | 0 | 0 | 0 | 0 | 0 | 0 | FALSE | FALSE
D5 | global | D5-GLOBAL | [7 empty] | 0 | 0 | 0 | 0 | 0 | 0 | 0 | 0 | 0 | 0 | 0 | 0 | FALSE | FALSE
D5 | substructure | M52D5 | [7 empty] | 0 | 0 | 0 | 0 | 0 | 0 | 0 | 0 | 0 | 0 | 0 | 0 | FALSE | FALSE
D5 | substructure | M52D5main | [7 empty] | 0 | 0 | 0 | 0 | 0 | 0 | 0 | 0 | 0 | 0 | 0 | 0 | FALSE | FALSE
D5 | substructure | M52D5top | [7 empty] | 0 | 0 | 0 | 0 | 0 | 0 | 0 | 0 | 0 | 0 | 0 | 0 | FALSE | FALSE
D5 | substructure | M52D5foundation | [7 empty] | 0 | 0 | 0 | 0 | 0 | 0 | 0 | 0 | 0 | 0 | 0 | 0 | FALSE | FALSE
D6 | global | D6-GLOBAL | [7 empty] | 0 | 0 | 0 | 0 | 0 | 0 | 0 | 0 | 0 | 0 | 0 | 0 | FALSE | FALSE
D6 | substructure | M52D6 | [7 empty] | 0 | 0 | 0 | 0 | 0 | 0 | 0 | 0 | 0 | 0 | 0 | 0 | FALSE | FALSE
D6 | substructure | M52D6main | [7 empty] | 0 | 0 | 0 | 0 | 0 | 0 | 0 | 0 | 0 | 0 | 0 | 0 | FALSE | FALSE
D6 | substructure | M52D6top | [7 empty] | 0 | 0 | 0 | 0 | 0 | 0 | 0 | 0 | 0 | 0 | 0 | 0 | FALSE | FALSE
D6 | substructure | M52D6foundation | [7 empty] | 0 | 0 | 0 | 0 | 0 | 0 | 0 | 0 | 0 | 0 | 0 | 0 | FALSE | FALSE
D3K | global | D3K-GLOBAL | [7 empty] | 0 | 0 | 0 | 0 | 0 | 0 | 0 | 0 | 0 | 0 | 0 | 0 | FALSE | FALSE
D3K | substructure | M52D3K | [7 empty] | 0 | 0 | 0 | 0 | 0 | 0 | 0 | 0 | 0 | 0 | 0 | 0 | FALSE | FALSE
D3K | substructure | M52D3Kmain | [7 empty] | 0 | 0 | 0 | 0 | 0 | 0 | 0 | 0 | 0 | 0 | 0 | 0 | FALSE | FALSE
D3K | substructure | M52D3Ktop | [7 empty] | 0 | 0 | 0 | 0 | 0 | 0 | 0 | 0 | 0 | 0 | 0 | 0 | FALSE | FALSE
D3K | substructure | M52D3Kfoundation | [7 empty] | 0 | 0 | 0 | 0 | 0 | 0 | 0 | 0 | 0 | 0 | 0 | 0 | FALSE | FALSE

## T9_size_time_per_case
case | gen_cpu_s | gen_wall_s | global_cpu_s | global_wall_s | global_dofs | global_nodes | total_mb
C25 | 0 | 0 |  |  |  |  | 0
C | 0 | 0 | 338 | 236 | 1248186 | 418642 | 169.098
B1 | 67.9 | 38 | 134 | 54 | 570 | 95 | 596.642
B2 | 64 | 39 | 336 | 148 | 570 | 95 | 712.285
D0 | 0 | 0 |  |  |  |  | 0
D1 | 0 | 0 |  |  |  |  | 0
D2 | 0 | 0 |  |  |  |  | 0
D3 | 0 | 0 |  |  |  |  | 0
D4 | 0 | 0 |  |  |  |  | 0
D5 | 0 | 0 |  |  |  |  | 0
D6 | 0 | 0 |  |  |  |  | 0
D3K | 0 | 0 |  |  |  |  | 0