## Table
Local stresses: Joint-3 (left, module 1/2)
Peak, 95th percentile and mean over all integration points of each part; reference C first
Part | Statistic | C25 | C | B1 | B2 | D0 | D1 | D2 | D3 | D4 | D5 | D6 | D3K
Timber ¦¦ grain (S11) | peak tension | 63.9 | 63.9 0.0 % | 63.5 -0.5 % | 65.7 +2.8 % | 57.9 -9.4 % | 56.1 -12 % | 60.1 -5.9 % | 62.1 -2.7 % | 63.0 -1.4 % | 63.4 -0.7 % | 63.5 -0.5 % | 64.4 +0.9 %
| peak compression | -51.3 | -51.3 0.0 % | -50.8 +1.0 % | -52.8 -2.9 % | -43.8 +15 % | -44.9 +12 % | -47.8 +7.0 % | -49.2 +4.1 % | -50.1 +2.3 % | -50.7 +1.3 % | -50.8 +1.0 % | -51.9 -1.0 %
| 95th percentile | 9.6 | 9.6 0.0 % | 9.7 +1.6 % | 10.3 +7.7 % | 9.9 +3.0 % | 9.9 +3.5 % | 10.0 +4.0 % | 9.9 +3.8 % | 9.8 +2.5 % | 9.8 +1.7 % | 9.7 +1.6 % | 10.1 +5.5 %
Timber perp. to grain (S22) | peak tension | 4 | 4.0 0.0 % | 3.9 -2.6 % | 4.3 +5.7 % | 4.1 +1.6 % | 3.9 -3.7 % | 3.8 -5.7 % | 3.8 -6.1 % | 3.9 -4.7 % | 3.9 -3.3 % | 3.9 -2.6 % | 4.2 +2.6 %
| peak compression | -3.8 | -3.8 0.0 % | -3.8 +0.8 % | -4.3 -12 % | -5.0 -31 % | -4.2 -8.4 % | -3.8 +0.3 % | -3.9 -0.5 % | -3.8 +0.2 % | -3.8 +0.9 % | -3.8 +0.8 % | -4.1 -5.4 %
| 95th percentile | 0.6 | 0.6 0.0 % | 0.6 +3.9 % | 0.6 -4.3 % | 0.8 +42 % | 0.8 +28 % | 0.7 +18 % | 0.7 +13 % | 0.6 +8.6 % | 0.6 +5.2 % | 0.6 +3.9 % | 0.6 +2.5 %
Steel plate, corner (Mises) | peak | 635 | 635 0.0 % | 645 +1.6 % | 648 +2.1 % | 616 -2.9 % | 623 -1.9 % | 634 -0.1 % | 640 +0.8 % | 643 +1.2 % | 645 +1.5 % | 645 +1.6 % | 646 +1.8 %
| 95th percentile | 266 | 266 0.0 % | 273 +2.4 % | 274 +2.9 % | 264 -1.0 % | 265 -0.5 % | 269 +0.9 % | 271 +1.7 % | 272 +2.1 % | 273 +2.3 % | 273 +2.4 % | 273 +2.5 %
| mean | 141 | 141 0.0 % | 144 +2.4 % | 145 +2.7 % | 139 -1.3 % | 140 -0.7 % | 142 +0.8 % | 143 +1.6 % | 144 +2.0 % | 144 +2.3 % | 144 +2.4 % | 145 +2.5 %
Steel plates, inter-module (Mises) | peak | 170 | 170 0.0 % | 270 +58 % | 259 +52 % | 316 +86 % | 302 +77 % | 285 +68 % | 280 +64 % | 274 +61 % | 271 +59 % | 270 +58 % | 265 +56 %
| 95th percentile | 88.4 | 88.4 0.0 % | 110 +25 % | 106 +20 % | 134 +52 % | 126 +42 % | 118 +33 % | 115 +30 % | 112 +27 % | 111 +25 % | 110 +25 % | 108 +22 %
| mean | 39.1 | 39.1 0.0 % | 47.0 +20 % | 45.0 +15 % | 56.5 +45 % | 53.5 +37 % | 50.2 +28 % | 48.9 +25 % | 47.8 +22 % | 47.2 +21 % | 47.0 +20 % | 46.0 +18 %
Dowels (Mises) | peak | 952 | 952 0.0 % | 1071 +12 % | 1032 +8.4 % | 1242 +30 % | 1189 +25 % | 1129 +19 % | 1107 +16 % | 1087 +14 % | 1075 +13 % | 1071 +12 % | 1053 +10 %
| 95th percentile | 448 | 448 0.0 % | 430 -4.0 % | 426 -4.9 % | 446 -0.6 % | 441 -1.5 % | 437 -2.6 % | 435 -3.0 % | 433 -3.5 % | 431 -3.9 % | 430 -4.0 % | 430 -4.0 %
| mean | 119 | 119 0.0 % | 104 -12 % | 100 -16 % | 112 -6.2 % | 109 -8.5 % | 107 -10 % | 106 -11 % | 105 -12 % | 104 -12 % | 104 -12 % | 103 -14 %
Deviation from C = (case - C) / ¦C¦. Fill: green < 5 %, yellow < 15 %, orange < 30 %, red >= 30 %. Stresses in MPa.
Timber: S11 parallel to grain, S22 perpendicular to grain (compression shown as signed value). Steel and dowels: von Mises.

## Data
joint | class | quantity | stat | C25 | C | B1 | B2 | D0 | D1 | D2 | D3 | D4 | D5 | D6 | D3K | dev_C_vs_C25_% | dev_B1_vs_C25_% | dev_B2_vs_C25_% | dev_D0_vs_C25_% | dev_D1_vs_C25_% | dev_D2_vs_C25_% | dev_D3_vs_C25_% | dev_D4_vs_C25_% | dev_D5_vs_C25_% | dev_D6_vs_C25_% | dev_D3K_vs_C25_%
J3 | dowel | MISES | max | 952.266 | 952.266 | 1070.66 | 1032.09 | 1242.48 | 1189.29 | 1129.41 | 1107.42 | 1087.02 | 1074.82 | 1070.66 | 1052.6 | 0 | 12.4 | 8.4 | 30.5 | 24.9 | 18.6 | 16.3 | 14.2 | 12.9 | 12.4 | 10.5
J3 | dowel | MISES | mean | 119.039 | 119.039 | 104.152 | 100.389 | 111.679 | 108.966 | 106.508 | 105.598 | 104.804 | 104.321 | 104.152 | 102.508 | 0 | -12.5 | -15.7 | -6.2 | -8.5 | -10.5 | -11.3 | -12 | -12.4 | -12.5 | -13.9
J3 | dowel | MISES | n_values | 4416 | 4416 | 4416 | 4416 | 4416 | 4416 | 4416 | 4416 | 4416 | 4416 | 4416 | 4416
J3 | dowel | MISES | p95 | 448.295 | 448.295 | 430.252 | 426.488 | 445.672 | 441.424 | 436.789 | 434.662 | 432.805 | 430.652 | 430.252 | 430.372 | 0 | -4 | -4.9 | -0.6 | -1.5 | -2.6 | -3 | -3.5 | -3.9 | -4 | -4
J3 | dowel | S11 | max | 929.05 | 929.05 | 999.694 | 963.745 | 1159.38 | 1110.05 | 1054.41 | 1034.22 | 1015.07 | 1003.61 | 999.694 | 983.069 | 0 | 7.6 | 3.7 | 24.8 | 19.5 | 13.5 | 11.3 | 9.3 | 8 | 7.6 | 5.8
J3 | dowel | S11 | mean | -0.036 | -0.036 | -0.04 | -0.003 | -0.141 | -0.115 | -0.084 | -0.07 | -0.055 | -0.044 | -0.04 | -0.024 | 0 | -10 | 90.6 | -287.4 | -218.2 | -132.3 | -93.8 | -52.4 | -22 | -10 | 34.4
J3 | dowel | S11 | mean_abs | 111.025 | 111.025 | 97.598 | 94.586 | 103.686 | 101.425 | 99.469 | 98.755 | 98.125 | 97.736 | 97.598 | 96.244 | 0 | -12.1 | -14.8 | -6.6 | -8.6 | -10.4 | -11.1 | -11.6 | -12 | -12.1 | -13.3
J3 | dowel | S11 | min | -945.991 | -945.991 | -1066.07 | -1027.79 | -1236.82 | -1183.96 | -1124.47 | -1102.46 | -1082.26 | -1070.19 | -1066.07 | -1048.01 | 0 | -12.7 | -8.6 | -30.7 | -25.2 | -18.9 | -16.5 | -14.4 | -13.1 | -12.7 | -10.8
J3 | dowel | S11 | n_values | 4416 | 4416 | 4416 | 4416 | 4416 | 4416 | 4416 | 4416 | 4416 | 4416 | 4416 | 4416
J3 | dowel | S11 | p05 | -355.84 | -355.84 | -293.754 | -283.293 | -315.933 | -308.144 | -303.449 | -300.574 | -297.802 | -294.779 | -293.754 | -291.501 | 0 | 17.4 | 20.4 | 11.2 | 13.4 | 14.7 | 15.5 | 16.3 | 17.2 | 17.4 | 18.1
J3 | dowel | S11 | p95 | 355.309 | 355.309 | 299.627 | 284.409 | 319.157 | 310.916 | 306.298 | 300.276 | 299.694 | 299.5 | 299.627 | 296.602 | 0 | -15.7 | -20 | -10.2 | -12.5 | -13.8 | -15.5 | -15.7 | -15.7 | -15.7 | -16.5
J3 | steel_corner | MISES | max | 634.994 | 634.994 | 645.154 | 648.405 | 616.478 | 622.762 | 634.32 | 639.956 | 642.926 | 644.601 | 645.154 | 646.379 | 0 | 1.6 | 2.1 | -2.9 | -1.9 | -0.1 | 0.8 | 1.2 | 1.5 | 1.6 | 1.8
J3 | steel_corner | MISES | mean | 141.066 | 141.066 | 144.401 | 144.889 | 139.255 | 140.137 | 142.213 | 143.317 | 143.93 | 144.283 | 144.401 | 144.642 | 0 | 2.4 | 2.7 | -1.3 | -0.7 | 0.8 | 1.6 | 2 | 2.3 | 2.4 | 2.5
J3 | steel_corner | MISES | n_values | 3213 | 3213 | 3213 | 3213 | 3213 | 3213 | 3213 | 3213 | 3213 | 3213 | 3213 | 3213
J3 | steel_corner | MISES | p95 | 266.489 | 266.489 | 272.838 | 274.332 | 263.881 | 265.055 | 268.845 | 271.05 | 271.953 | 272.733 | 272.838 | 273.17 | 0 | 2.4 | 2.9 | -1 | -0.5 | 0.9 | 1.7 | 2.1 | 2.3 | 2.4 | 2.5
J3 | steel_corner | S11 | max | 583.342 | 583.342 | 594.027 | 596.092 | 572.378 | 576.36 | 585.158 | 589.411 | 591.996 | 593.513 | 594.027 | 594.795 | 0 | 1.8 | 2.2 | -1.9 | -1.2 | 0.3 | 1 | 1.5 | 1.7 | 1.8 | 2
J3 | steel_corner | S11 | mean | -2.857 | -2.857 | -2.611 | -3.075 | -1.936 | -2.005 | -2.177 | -2.29 | -2.447 | -2.565 | -2.611 | -2.881 | 0 | 8.6 | -7.6 | 32.3 | 29.8 | 23.8 | 19.9 | 14.4 | 10.2 | 8.6 | -0.8
J3 | steel_corner | S11 | mean_abs | 97.712 | 97.712 | 99.917 | 100.789 | 95.545 | 96.366 | 98.098 | 98.98 | 99.516 | 99.819 | 99.917 | 100.207 | 0 | 2.3 | 3.1 | -2.2 | -1.4 | 0.4 | 1.3 | 1.8 | 2.2 | 2.3 | 2.6
J3 | steel_corner | S11 | min | -541.002 | -541.002 | -557.777 | -557.12 | -547.016 | -547.853 | -552.645 | -555.244 | -556.681 | -557.506 | -557.777 | -557.42 | 0 | -3.1 | -3 | -1.1 | -1.3 | -2.2 | -2.6 | -2.9 | -3.1 | -3.1 | -3
J3 | steel_corner | S11 | n_values | 3213 | 3213 | 3213 | 3213 | 3213 | 3213 | 3213 | 3213 | 3213 | 3213 | 3213 | 3213
J3 | steel_corner | S11 | p05 | -221.802 | -221.802 | -226.701 | -227.455 | -218.318 | -219.774 | -223.238 | -224.823 | -225.87 | -226.49 | -226.701 | -227.051 | 0 | -2.2 | -2.5 | 1.6 | 0.9 | -0.6 | -1.4 | -1.8 | -2.1 | -2.2 | -2.4
J3 | steel_corner | S11 | p95 | 216.517 | 216.517 | 221.478 | 221.771 | 211.721 | 214.034 | 217.537 | 219.46 | 220.565 | 221.247 | 221.478 | 221.561 | 0 | 2.3 | 2.4 | -2.2 | -1.1 | 0.5 | 1.4 | 1.9 | 2.2 | 2.3 | 2.3
J3 | steel_inter | MISES | max | 170.297 | 170.297 | 269.733 | 259.327 | 315.883 | 301.585 | 285.465 | 279.924 | 274.281 | 270.895 | 269.733 | 265.19 | 0 | 58.4 | 52.3 | 85.5 | 77.1 | 67.6 | 64.4 | 61.1 | 59.1 | 58.4 | 55.7
J3 | steel_inter | MISES | mean | 39.075 | 39.075 | 47.01 | 44.957 | 56.513 | 53.501 | 50.179 | 48.901 | 47.846 | 47.222 | 47.01 | 46.032 | 0 | 20.3 | 15.1 | 44.6 | 36.9 | 28.4 | 25.1 | 22.4 | 20.8 | 20.3 | 17.8
J3 | steel_inter | MISES | n_values | 3906 | 3906 | 3413 | 3413 | 3413 | 3413 | 3413 | 3413 | 3413 | 3413 | 3413 | 3413
J3 | steel_inter | MISES | p95 | 88.368 | 88.368 | 110.08 | 105.815 | 133.838 | 125.686 | 117.642 | 114.73 | 112.233 | 110.621 | 110.08 | 108.083 | 0 | 24.6 | 19.7 | 51.5 | 42.2 | 33.1 | 29.8 | 27 | 25.2 | 24.6 | 22.3
J3 | steel_inter | S11 | max | 47.494 | 47.494 | 38.984 | 37.661 | 45.121 | 43.126 | 41.04 | 40.309 | 39.574 | 39.134 | 38.984 | 38.419 | 0 | -17.9 | -20.7 | -5 | -9.2 | -13.6 | -15.1 | -16.7 | -17.6 | -17.9 | -19.1
J3 | steel_inter | S11 | mean | -0.105 | -0.105 | -0.175 | -0.111 | -0.154 | -0.207 | -0.228 | -0.188 | -0.18 | -0.176 | -0.175 | -0.095 | 0 | -67.8 | -6.4 | -47.7 | -98.2 | -118.1 | -79.8 | -72.5 | -68.6 | -67.8 | 9
J3 | steel_inter | S11 | mean_abs | 3.786 | 3.786 | 3.613 | 3.434 | 4.589 | 4.236 | 3.898 | 3.786 | 3.689 | 3.632 | 3.613 | 3.544 | 0 | -4.6 | -9.3 | 21.2 | 11.9 | 2.9 | 0 | -2.6 | -4.1 | -4.6 | -6.4
J3 | steel_inter | S11 | min | -37.281 | -37.281 | -38.717 | -36.48 | -42.665 | -41.611 | -40.274 | -41 | -39.773 | -38.992 | -38.717 | -38.262 | 0 | -3.9 | 2.1 | -14.4 | -11.6 | -8 | -10 | -6.7 | -4.6 | -3.9 | -2.6
J3 | steel_inter | S11 | n_values | 3906 | 3906 | 3413 | 3413 | 3413 | 3413 | 3413 | 3413 | 3413 | 3413 | 3413 | 3413
J3 | steel_inter | S11 | p05 | -10.51 | -10.51 | -10.01 | -9.468 | -12.073 | -11.366 | -10.667 | -10.381 | -10.182 | -10.056 | -10.01 | -9.743 | 0 | 4.8 | 9.9 | -14.9 | -8.1 | -1.5 | 1.2 | 3.1 | 4.3 | 4.8 | 7.3
J3 | steel_inter | S11 | p95 | 9.385 | 9.385 | 9.22 | 8.795 | 12.448 | 11.359 | 10.077 | 9.676 | 9.413 | 9.274 | 9.22 | 9.072 | 0 | -1.8 | -6.3 | 32.6 | 21 | 7.4 | 3.1 | 0.3 | -1.2 | -1.8 | -3.3
J3 | timber | MISES | max | 62.286 | 62.286 | 61.924 | 64.149 | 56.364 | 54.242 | 58.409 | 60.479 | 61.353 | 61.792 | 61.924 | 62.881 | 0 | -0.6 | 3 | -9.5 | -12.9 | -6.2 | -2.9 | -1.5 | -0.8 | -0.6 | 1
J3 | timber | MISES | mean | 4.739 | 4.739 | 4.808 | 4.855 | 4.892 | 4.842 | 4.827 | 4.83 | 4.823 | 4.814 | 4.808 | 4.884 | 0 | 1.4 | 2.4 | 3.2 | 2.2 | 1.8 | 1.9 | 1.8 | 1.6 | 1.4 | 3.1
J3 | timber | MISES | n_values | 26742 | 26742 | 26742 | 26742 | 24792 | 24987 | 25377 | 25767 | 26157 | 26547 | 26742 | 25767
J3 | timber | MISES | p95 | 13.635 | 13.635 | 13.797 | 14.07 | 14.092 | 13.94 | 13.89 | 13.951 | 13.875 | 13.825 | 13.797 | 14.087 | 0 | 1.2 | 3.2 | 3.3 | 2.2 | 1.9 | 2.3 | 1.8 | 1.4 | 1.2 | 3.3
J3 | timber | S11 | max | 63.873 | 63.873 | 63.526 | 65.684 | 57.879 | 56.083 | 60.132 | 62.138 | 62.977 | 63.399 | 63.526 | 64.447 | 0 | -0.5 | 2.8 | -9.4 | -12.2 | -5.9 | -2.7 | -1.4 | -0.7 | -0.5 | 0.9
J3 | timber | S11 | mean | 0.197 | 0.197 | 0.192 | 0.196 | 0.204 | 0.2 | 0.197 | 0.194 | 0.193 | 0.192 | 0.192 | 0.194 | 0 | -2.3 | -0.3 | 3.4 | 1.7 | 0 | -1.4 | -2 | -2.2 | -2.3 | -1.5
J3 | timber | S11 | mean_abs | 3.928 | 3.928 | 4.007 | 4.148 | 3.857 | 3.868 | 3.926 | 3.971 | 3.993 | 4.005 | 4.007 | 4.112 | 0 | 2 | 5.6 | -1.8 | -1.5 | 0 | 1.1 | 1.7 | 2 | 2 | 4.7
J3 | timber | S11 | min | -51.326 | -51.326 | -50.822 | -52.837 | -43.761 | -44.936 | -47.757 | -49.227 | -50.132 | -50.651 | -50.822 | -51.857 | 0 | 1 | -2.9 | 14.7 | 12.5 | 7 | 4.1 | 2.3 | 1.3 | 1 | -1
J3 | timber | S11 | n_values | 26742 | 26742 | 26742 | 26742 | 24792 | 24987 | 25377 | 25767 | 26157 | 26547 | 26742 | 25767
J3 | timber | S11 | p05 | -9.143 | -9.143 | -9.311 | -9.874 | -9.033 | -9.071 | -9.168 | -9.204 | -9.259 | -9.322 | -9.311 | -9.72 | 0 | -1.8 | -8 | 1.2 | 0.8 | -0.3 | -0.7 | -1.3 | -2 | -1.8 | -6.3
J3 | timber | S11 | p95 | 9.59 | 9.59 | 9.743 | 10.333 | 9.876 | 9.929 | 9.971 | 9.95 | 9.825 | 9.754 | 9.743 | 10.117 | 0 | 1.6 | 7.7 | 3 | 3.5 | 4 | 3.8 | 2.5 | 1.7 | 1.6 | 5.5
J3 | timber | S22 | max | 4.049 | 4.049 | 3.943 | 4.281 | 4.115 | 3.901 | 3.816 | 3.803 | 3.857 | 3.916 | 3.943 | 4.152 | 0 | -2.6 | 5.7 | 1.6 | -3.7 | -5.7 | -6.1 | -4.7 | -3.3 | -2.6 | 2.6
J3 | timber | S22 | mean | 0.003 | 0.003 | 0.003 | 0.001 | 0.021 | 0.015 | 0.01 | 0.007 | 0.005 | 0.004 | 0.003 | 0.006 | 0 | 14.9 | -78.6 | 689.8 | 467.8 | 274.8 | 167 | 92.3 | 36.9 | 14.9 | 135
J3 | timber | S22 | mean_abs | 0.23 | 0.23 | 0.243 | 0.219 | 0.334 | 0.307 | 0.277 | 0.263 | 0.253 | 0.246 | 0.243 | 0.239 | 0 | 5.6 | -4.9 | 45.5 | 33.7 | 20.6 | 14.5 | 10.1 | 6.9 | 5.6 | 4.2
J3 | timber | S22 | min | -3.846 | -3.846 | -3.815 | -4.304 | -5.037 | -4.17 | -3.834 | -3.867 | -3.838 | -3.812 | -3.815 | -4.054 | 0 | 0.8 | -11.9 | -31 | -8.4 | 0.3 | -0.5 | 0.2 | 0.9 | 0.8 | -5.4
J3 | timber | S22 | n_values | 26742 | 26742 | 26742 | 26742 | 24792 | 24987 | 25377 | 25767 | 26157 | 26547 | 26742 | 25767
J3 | timber | S22 | p05 | -0.585 | -0.585 | -0.607 | -0.57 | -0.783 | -0.723 | -0.679 | -0.658 | -0.631 | -0.615 | -0.607 | -0.595 | 0 | -3.8 | 2.6 | -33.8 | -23.5 | -16 | -12.5 | -7.9 | -5.1 | -3.8 | -1.7
J3 | timber | S22 | p95 | 0.596 | 0.596 | 0.619 | 0.57 | 0.844 | 0.763 | 0.701 | 0.671 | 0.647 | 0.627 | 0.619 | 0.611 | 0 | 3.9 | -4.3 | 41.7 | 28 | 17.6 | 12.7 | 8.6 | 5.2 | 3.9 | 2.5