## Table
Local stresses: Joint-6 (right, module 2/3)
Peak, 95th percentile and mean over all integration points of each part; reference C first
Part | Statistic | C25 | C | B1 | B2 | D0 | D1 | D2 | D3 | D4 | D5 | D6 | D3K
Timber ¦¦ grain (S11) | peak tension | 51.2 | 51.2 0.0 % | 48.9 -4.5 % | 50.9 -0.6 % | 41.4 -19 % | 43.5 -15 % | 46.1 -9.9 % | 47.6 -7.2 % | 48.3 -5.7 % | 48.8 -4.8 % | 48.9 -4.5 % | 49.9 -2.5 %
| peak compression | -62.2 | -62.2 0.0 % | -59.6 +4.2 % | -61.9 +0.6 % | -49.4 +21 % | -53.1 +15 % | -56.8 +8.7 % | -58.4 +6.1 % | -59.2 +4.9 % | -59.5 +4.4 % | -59.6 +4.2 % | -60.5 +2.8 %
| 95th percentile | 7.6 | 7.6 0.0 % | 7.3 -4.7 % | 7.8 +2.9 % | 6.6 -13 % | 6.8 -11 % | 7.0 -7.7 % | 7.1 -6.3 % | 7.2 -5.4 % | 7.3 -4.8 % | 7.3 -4.7 % | 7.5 -1.3 %
Timber perp. to grain (S22) | peak tension | 3.6 | 3.6 0.0 % | 3.5 -2.5 % | 3.6 +0.5 % | 5.8 +62 % | 4.7 +32 % | 3.6 0.0 % | 3.6 -0.6 % | 3.5 -1.4 % | 3.5 -2.2 % | 3.5 -2.5 % | 3.4 -4.7 %
| peak compression | -3.6 | -3.6 0.0 % | -3.4 +6.0 % | -3.7 -3.8 % | -4.8 -34 % | -3.7 -4.5 % | -3.3 +9.2 % | -3.3 +9.1 % | -3.3 +8.0 % | -3.3 +6.7 % | -3.4 +6.0 % | -3.6 -0.8 %
| 95th percentile | 0.4 | 0.4 0.0 % | 0.4 +4.4 % | 0.3 -7.1 % | 0.5 +30 % | 0.4 +18 % | 0.4 +12 % | 0.4 +8.9 % | 0.4 +6.8 % | 0.4 +5.3 % | 0.4 +4.4 % | 0.4 -0.4 %
Steel plate, corner (Mises) | peak | 539 | 539 0.0 % | 521 -3.3 % | 526 -2.3 % | 485 -10 % | 497 -7.8 % | 510 -5.4 % | 516 -4.3 % | 519 -3.7 % | 520 -3.4 % | 521 -3.3 % | 524 -2.8 %
| 95th percentile | 211 | 211 0.0 % | 205 -2.9 % | 206 -2.4 % | 190 -10 % | 194 -8.1 % | 199 -5.8 % | 203 -3.9 % | 203 -3.6 % | 205 -3.1 % | 205 -2.9 % | 206 -2.5 %
| mean | 113 | 113 0.0 % | 109 -3.3 % | 110 -2.2 % | 101 -10 % | 103 -8.3 % | 106 -5.8 % | 108 -4.5 % | 108 -3.8 % | 109 -3.4 % | 109 -3.3 % | 110 -2.6 %
Steel plates, inter-module (Mises) | peak | 18.8 | 18.8 0.0 % | 34.2 +82 % | 30.1 +60 % | 38.5 +105 % | 36.9 +96 % | 35.3 +88 % | 34.5 +83 % | 34.3 +82 % | 34.2 +82 % | 34.2 +82 % | 32.7 +74 %
| 95th percentile | 8.5 | 8.5 0.0 % | 11.8 +40 % | 10.7 +26 % | 12.7 +49 % | 12.2 +44 % | 11.9 +41 % | 11.7 +38 % | 11.7 +38 % | 11.8 +39 % | 11.8 +40 % | 11.4 +34 %
| mean | 4.1 | 4.1 0.0 % | 5.4 +32 % | 4.9 +20 % | 5.7 +39 % | 5.5 +35 % | 5.4 +32 % | 5.4 +30 % | 5.4 +31 % | 5.4 +32 % | 5.4 +32 % | 5.2 +28 %
Dowels (Mises) | peak | 881 | 881 0.0 % | 849 -3.6 % | 862 -2.2 % | 751 -15 % | 788 -10 % | 825 -6.3 % | 840 -4.7 % | 845 -4.0 % | 848 -3.7 % | 849 -3.6 % | 853 -3.2 %
| 95th percentile | 293 | 293 0.0 % | 282 -4.0 % | 278 -5.3 % | 271 -7.6 % | 272 -7.3 % | 279 -4.9 % | 283 -3.4 % | 283 -3.5 % | 282 -3.9 % | 282 -4.0 % | 280 -4.7 %
| mean | 60.4 | 60.4 0.0 % | 55.9 -7.5 % | 54.6 -9.7 % | 54.7 -9.6 % | 55.1 -8.9 % | 55.5 -8.2 % | 55.7 -7.8 % | 55.8 -7.6 % | 55.9 -7.5 % | 55.9 -7.5 % | 55.4 -8.3 %
Deviation from C = (case - C) / ¦C¦. Fill: green < 5 %, yellow < 15 %, orange < 30 %, red >= 30 %. Stresses in MPa.
Timber: S11 parallel to grain, S22 perpendicular to grain (compression shown as signed value). Steel and dowels: von Mises.

## Data
joint | class | quantity | stat | C25 | C | B1 | B2 | D0 | D1 | D2 | D3 | D4 | D5 | D6 | D3K | dev_C_vs_C25_% | dev_B1_vs_C25_% | dev_B2_vs_C25_% | dev_D0_vs_C25_% | dev_D1_vs_C25_% | dev_D2_vs_C25_% | dev_D3_vs_C25_% | dev_D4_vs_C25_% | dev_D5_vs_C25_% | dev_D6_vs_C25_% | dev_D3K_vs_C25_%
J6 | dowel | MISES | max | 880.538 | 880.538 | 848.688 | 861.591 | 751.43 | 788.088 | 824.727 | 839.538 | 845.471 | 848.014 | 848.688 | 852.791 | 0 | -3.6 | -2.2 | -14.7 | -10.5 | -6.3 | -4.7 | -4 | -3.7 | -3.6 | -3.2
J6 | dowel | MISES | mean | 60.447 | 60.447 | 55.897 | 54.565 | 54.673 | 55.07 | 55.52 | 55.722 | 55.831 | 55.883 | 55.897 | 55.42 | 0 | -7.5 | -9.7 | -9.6 | -8.9 | -8.2 | -7.8 | -7.6 | -7.5 | -7.5 | -8.3
J6 | dowel | MISES | n_values | 4416 | 4416 | 4416 | 4416 | 4416 | 4416 | 4416 | 4416 | 4416 | 4416 | 4416 | 4416
J6 | dowel | MISES | p95 | 293.286 | 293.286 | 281.692 | 277.721 | 271.028 | 271.898 | 279.06 | 283.203 | 282.905 | 281.875 | 281.692 | 279.614 | 0 | -4 | -5.3 | -7.6 | -7.3 | -4.9 | -3.4 | -3.5 | -3.9 | -4 | -4.7
J6 | dowel | S11 | max | 874.941 | 874.941 | 843.686 | 855.263 | 745.497 | 782.993 | 820.194 | 834.998 | 840.759 | 843.104 | 843.686 | 846.846 | 0 | -3.6 | -2.2 | -14.8 | -10.5 | -6.3 | -4.6 | -3.9 | -3.6 | -3.6 | -3.2
J6 | dowel | S11 | mean | 0.041 | 0.041 | 0.054 | -0.003 | 0.161 | 0.146 | 0.115 | 0.09 | 0.072 | 0.059 | 0.054 | 0.018 | 0 | 31.4 | -106.5 | 288.5 | 252.1 | 178.7 | 118.6 | 74.1 | 43 | 31.4 | -56.7
J6 | dowel | S11 | mean_abs | 57.394 | 57.394 | 52.97 | 51.892 | 51.552 | 51.975 | 52.511 | 52.764 | 52.894 | 52.954 | 52.97 | 52.587 | 0 | -7.7 | -9.6 | -10.2 | -9.4 | -8.5 | -8.1 | -7.8 | -7.7 | -7.7 | -8.4
J6 | dowel | S11 | min | -860.175 | -860.175 | -828.436 | -843.3 | -724.574 | -762.533 | -801.412 | -817.707 | -824.533 | -827.592 | -828.436 | -833.675 | 0 | 3.7 | 2 | 15.8 | 11.4 | 6.8 | 4.9 | 4.1 | 3.8 | 3.7 | 3.1
J6 | dowel | S11 | n_values | 4416 | 4416 | 4416 | 4416 | 4416 | 4416 | 4416 | 4416 | 4416 | 4416 | 4416 | 4416
J6 | dowel | S11 | p05 | -142.115 | -142.115 | -144.936 | -135.707 | -156.737 | -154.554 | -149.012 | -143.86 | -144.272 | -144.967 | -144.936 | -140.535 | 0 | -2 | 4.5 | -10.3 | -8.8 | -4.9 | -1.2 | -1.5 | -2 | -2 | 1.1
J6 | dowel | S11 | p95 | 142.091 | 142.091 | 139.417 | 133.941 | 153.31 | 144.9 | 142.99 | 139.934 | 138.431 | 138.733 | 139.417 | 141.719 | 0 | -1.9 | -5.7 | 7.9 | 2 | 0.6 | -1.5 | -2.6 | -2.4 | -1.9 | -0.3
J6 | steel_corner | MISES | max | 538.547 | 538.547 | 520.729 | 526.166 | 484.708 | 496.702 | 509.51 | 515.558 | 518.559 | 520.199 | 520.729 | 523.714 | 0 | -3.3 | -2.3 | -10 | -7.8 | -5.4 | -4.3 | -3.7 | -3.4 | -3.3 | -2.8
J6 | steel_corner | MISES | mean | 112.691 | 112.691 | 109.005 | 110.164 | 100.824 | 103.328 | 106.18 | 107.634 | 108.414 | 108.859 | 109.005 | 109.741 | 0 | -3.3 | -2.2 | -10.5 | -8.3 | -5.8 | -4.5 | -3.8 | -3.4 | -3.3 | -2.6
J6 | steel_corner | MISES | n_values | 3213 | 3213 | 3213 | 3213 | 3213 | 3213 | 3213 | 3213 | 3213 | 3213 | 3213 | 3213
J6 | steel_corner | MISES | p95 | 211.193 | 211.193 | 205.074 | 206.099 | 190.116 | 194.154 | 198.844 | 202.905 | 203.496 | 204.704 | 205.074 | 205.829 | 0 | -2.9 | -2.4 | -10 | -8.1 | -5.8 | -3.9 | -3.6 | -3.1 | -2.9 | -2.5
J6 | steel_corner | S11 | max | 400.705 | 400.705 | 388.846 | 390.987 | 364.042 | 371.565 | 380.211 | 384.615 | 387.022 | 388.395 | 388.846 | 390.667 | 0 | -3 | -2.4 | -9.1 | -7.3 | -5.1 | -4 | -3.4 | -3.1 | -3 | -2.5
J6 | steel_corner | S11 | mean | -1.165 | -1.165 | -1.379 | -0.91 | -2.057 | -1.992 | -1.821 | -1.657 | -1.521 | -1.419 | -1.379 | -1.07 | 0 | -18.3 | 21.9 | -76.5 | -70.9 | -56.2 | -42.2 | -30.5 | -21.7 | -18.3 | 8.2
J6 | steel_corner | S11 | mean_abs | 77.089 | 77.089 | 74.61 | 75.706 | 68.542 | 70.347 | 72.477 | 73.581 | 74.172 | 74.503 | 74.61 | 75.188 | 0 | -3.2 | -1.8 | -11.1 | -8.7 | -6 | -4.6 | -3.8 | -3.4 | -3.2 | -2.5
J6 | steel_corner | S11 | min | -486.072 | -486.072 | -470.335 | -474.646 | -440.123 | -449.661 | -460.219 | -465.483 | -468.243 | -469.815 | -470.335 | -473.091 | 0 | 3.2 | 2.4 | 9.5 | 7.5 | 5.3 | 4.2 | 3.7 | 3.3 | 3.2 | 2.7
J6 | steel_corner | S11 | n_values | 3213 | 3213 | 3213 | 3213 | 3213 | 3213 | 3213 | 3213 | 3213 | 3213 | 3213 | 3213
J6 | steel_corner | S11 | p05 | -177.839 | -177.839 | -172.786 | -173.085 | -159.143 | -163.746 | -168.457 | -171.136 | -172.178 | -172.673 | -172.786 | -172.588 | 0 | 2.8 | 2.7 | 10.5 | 7.9 | 5.3 | 3.8 | 3.2 | 2.9 | 2.8 | 3
J6 | steel_corner | S11 | p95 | 168.361 | 168.361 | 162.813 | 164.811 | 149.749 | 153.417 | 158.074 | 160.553 | 161.841 | 162.569 | 162.813 | 164.146 | 0 | -3.3 | -2.1 | -11.1 | -8.9 | -6.1 | -4.6 | -3.9 | -3.4 | -3.3 | -2.5
J6 | steel_inter | MISES | max | 18.794 | 18.794 | 34.209 | 30.144 | 38.473 | 36.91 | 35.348 | 34.454 | 34.277 | 34.219 | 34.209 | 32.716 | 0 | 82 | 60.4 | 104.7 | 96.4 | 88.1 | 83.3 | 82.4 | 82.1 | 82 | 74.1
J6 | steel_inter | MISES | mean | 4.103 | 4.103 | 5.404 | 4.925 | 5.702 | 5.526 | 5.404 | 5.351 | 5.374 | 5.395 | 5.404 | 5.24 | 0 | 31.7 | 20 | 39 | 34.7 | 31.7 | 30.4 | 31 | 31.5 | 31.7 | 27.7
J6 | steel_inter | MISES | n_values | 3906 | 3906 | 3413 | 3413 | 3413 | 3413 | 3413 | 3413 | 3413 | 3413 | 3413 | 3413
J6 | steel_inter | MISES | p95 | 8.477 | 8.477 | 11.824 | 10.652 | 12.652 | 12.225 | 11.928 | 11.722 | 11.735 | 11.791 | 11.824 | 11.399 | 0 | 39.5 | 25.7 | 49.3 | 44.2 | 40.7 | 38.3 | 38.4 | 39.1 | 39.5 | 34.5
J6 | steel_inter | S11 | max | 4.362 | 4.362 | 4.805 | 4.462 | 4.842 | 4.696 | 4.581 | 4.613 | 4.714 | 4.781 | 4.805 | 4.744 | 0 | 10.2 | 2.3 | 11 | 7.7 | 5 | 5.8 | 8.1 | 9.6 | 10.2 | 8.8
J6 | steel_inter | S11 | mean | -0.011 | -0.011 | -0.021 | 0.036 | -0.153 | -0.128 | -0.086 | -0.058 | -0.038 | -0.025 | -0.021 | 0.012 | 0 | -88.1 | 432.9 | -1299.5 | -1068 | -688.9 | -426 | -246.1 | -129.4 | -88.1 | 208.3
J6 | steel_inter | S11 | mean_abs | 0.468 | 0.468 | 0.46 | 0.423 | 0.523 | 0.5 | 0.474 | 0.462 | 0.46 | 0.46 | 0.46 | 0.446 | 0 | -1.7 | -9.6 | 11.9 | 6.9 | 1.4 | -1.1 | -1.6 | -1.7 | -1.7 | -4.7
J6 | steel_inter | S11 | min | -6.365 | -6.365 | -5.582 | -4.98 | -6.492 | -6.212 | -5.891 | -5.699 | -5.629 | -5.593 | -5.582 | -5.341 | 0 | 12.3 | 21.7 | -2 | 2.4 | 7.4 | 10.5 | 11.6 | 12.1 | 12.3 | 16.1
J6 | steel_inter | S11 | n_values | 3906 | 3906 | 3413 | 3413 | 3413 | 3413 | 3413 | 3413 | 3413 | 3413 | 3413 | 3413
J6 | steel_inter | S11 | p05 | -1.034 | -1.034 | -0.996 | -0.874 | -1.266 | -1.168 | -1.088 | -1.031 | -1.014 | -0.995 | -0.996 | -0.935 | 0 | 3.7 | 15.5 | -22.4 | -13 | -5.3 | 0.3 | 1.9 | 3.8 | 3.7 | 9.6
J6 | steel_inter | S11 | p95 | 1.161 | 1.161 | 1.235 | 1.164 | 1.21 | 1.184 | 1.187 | 1.201 | 1.216 | 1.229 | 1.235 | 1.238 | 0 | 6.3 | 0.2 | 4.2 | 2 | 2.3 | 3.5 | 4.7 | 5.9 | 6.3 | 6.6
J6 | timber | MISES | max | 60.718 | 60.718 | 58.148 | 60.441 | 50.141 | 51.298 | 55.184 | 56.884 | 57.656 | 58.035 | 58.148 | 59 | 0 | -4.2 | -0.5 | -17.4 | -15.5 | -9.1 | -6.3 | -5 | -4.4 | -4.2 | -2.8
J6 | timber | MISES | mean | 3.526 | 3.526 | 3.379 | 3.454 | 3.129 | 3.194 | 3.277 | 3.327 | 3.356 | 3.373 | 3.379 | 3.433 | 0 | -4.2 | -2 | -11.3 | -9.4 | -7.1 | -5.7 | -4.8 | -4.3 | -4.2 | -2.7
J6 | timber | MISES | n_values | 26742 | 26742 | 26742 | 26742 | 24792 | 24987 | 25377 | 25767 | 26157 | 26547 | 26742 | 25767
J6 | timber | MISES | p95 | 12.195 | 12.195 | 11.613 | 12.098 | 10.555 | 10.923 | 11.279 | 11.487 | 11.599 | 11.621 | 11.613 | 12.039 | 0 | -4.8 | -0.8 | -13.4 | -10.4 | -7.5 | -5.8 | -4.9 | -4.7 | -4.8 | -1.3
J6 | timber | S11 | max | 51.222 | 51.222 | 48.912 | 50.933 | 41.443 | 43.541 | 46.133 | 47.554 | 48.327 | 48.768 | 48.912 | 49.931 | 0 | -4.5 | -0.6 | -19.1 | -15 | -9.9 | -7.2 | -5.7 | -4.8 | -4.5 | -2.5
J6 | timber | S11 | mean | -0.174 | -0.174 | -0.169 | -0.177 | -0.148 | -0.154 | -0.161 | -0.165 | -0.167 | -0.168 | -0.169 | -0.171 | 0 | 3 | -1.9 | 14.8 | 11.4 | 7.3 | 5.2 | 4 | 3.3 | 3 | 1.6
J6 | timber | S11 | mean_abs | 3.067 | 3.067 | 2.926 | 3.055 | 2.593 | 2.672 | 2.779 | 2.846 | 2.889 | 2.916 | 2.926 | 2.994 | 0 | -4.6 | -0.4 | -15.4 | -12.9 | -9.4 | -7.2 | -5.8 | -4.9 | -4.6 | -2.4
J6 | timber | S11 | min | -62.245 | -62.245 | -59.636 | -61.881 | -49.413 | -53.058 | -56.803 | -58.431 | -59.166 | -59.528 | -59.636 | -60.471 | 0 | 4.2 | 0.6 | 20.6 | 14.8 | 8.7 | 6.1 | 4.9 | 4.4 | 4.2 | 2.8
J6 | timber | S11 | n_values | 26742 | 26742 | 26742 | 26742 | 24792 | 24987 | 25377 | 25767 | 26157 | 26547 | 26742 | 25767
J6 | timber | S11 | p05 | -7.938 | -7.938 | -7.692 | -8.38 | -7.091 | -7.373 | -7.628 | -7.718 | -7.706 | -7.685 | -7.692 | -8.046 | 0 | 3.1 | -5.6 | 10.7 | 7.1 | 3.9 | 2.8 | 2.9 | 3.2 | 3.1 | -1.4
J6 | timber | S11 | p95 | 7.625 | 7.625 | 7.269 | 7.846 | 6.608 | 6.781 | 7.041 | 7.148 | 7.214 | 7.26 | 7.269 | 7.529 | 0 | -4.7 | 2.9 | -13.3 | -11.1 | -7.7 | -6.3 | -5.4 | -4.8 | -4.7 | -1.3
J6 | timber | S22 | max | 3.582 | 3.582 | 3.492 | 3.6 | 5.808 | 4.745 | 3.582 | 3.562 | 3.53 | 3.503 | 3.492 | 3.413 | 0 | -2.5 | 0.5 | 62.2 | 32.5 | 0 | -0.6 | -1.4 | -2.2 | -2.5 | -4.7
J6 | timber | S22 | mean | -0.012 | -0.012 | -0.011 | -0.006 | -0.026 | -0.023 | -0.019 | -0.016 | -0.014 | -0.012 | -0.011 | -0.01 | 0 | 3.3 | 52.2 | -119.3 | -95.6 | -62.1 | -36.6 | -16.9 | -2.4 | 3.3 | 17.8
J6 | timber | S22 | mean_abs | 0.15 | 0.15 | 0.151 | 0.132 | 0.2 | 0.189 | 0.173 | 0.164 | 0.158 | 0.153 | 0.151 | 0.146 | 0 | 1 | -11.6 | 33.8 | 26 | 15.5 | 9.4 | 5.3 | 2.3 | 1 | -2.4
J6 | timber | S22 | min | -3.587 | -3.587 | -3.37 | -3.725 | -4.82 | -3.747 | -3.256 | -3.259 | -3.301 | -3.348 | -3.37 | -3.616 | 0 | 6 | -3.8 | -34.4 | -4.5 | 9.2 | 9.1 | 8 | 6.7 | 6 | -0.8
J6 | timber | S22 | n_values | 26742 | 26742 | 26742 | 26742 | 24792 | 24987 | 25377 | 25767 | 26157 | 26547 | 26742 | 25767
J6 | timber | S22 | p05 | -0.41 | -0.41 | -0.417 | -0.361 | -0.557 | -0.515 | -0.483 | -0.458 | -0.435 | -0.422 | -0.417 | -0.395 | 0 | -1.7 | 12 | -35.9 | -25.7 | -17.8 | -11.7 | -6.1 | -3 | -1.7 | 3.7
J6 | timber | S22 | p95 | 0.37 | 0.37 | 0.386 | 0.343 | 0.479 | 0.438 | 0.414 | 0.403 | 0.395 | 0.389 | 0.386 | 0.368 | 0 | 4.4 | -7.1 | 29.5 | 18.5 | 11.9 | 8.9 | 6.8 | 5.3 | 4.4 | -0.4