## Table
Timber segments next to the joint: Joint-3 (left, module 1/2)
Stress parallel to grain S11 in the 300 mm stubs that close the joint substructure; reference C first
Segment | Statistic | C25 | C | B1 | B2 | D0 | D1 | D2 | D3 | D4 | D5 | D6 | D3K
Post stub below (B1B) | peak tension | 9.28 | 9.28 0.0 % | 8.69 -6.4 % | 9.89 +6.6 % | n/a | 8.39 -9.6 % | 8.79 -5.3 % | 8.83 -4.8 % | 8.69 -6.4 % | 8.57 -7.6 % | 8.69 -6.4 % | 9.88 +6.5 %
| peak compression | -11.94 | -11.94 0.0 % | -10.64 +11 % | -8.65 +28 % | n/a | -7.58 +36 % | -8.39 +30 % | -9.16 +23 % | -9.81 +18 % | -10.40 +13 % | -10.64 +11 % | -12.54 -5.0 %
| 95th percentile | 7.49 | 7.49 0.0 % | 7.78 +3.9 % | 8.65 +15 % | n/a | 8.37 +12 % | 8.20 +9.5 % | 7.77 +3.8 % | 7.93 +5.9 % | 7.78 +3.8 % | 7.78 +3.9 % | 9.19 +23 %
| mean | 0.62 | 0.62 0.0 % | 0.61 -0.4 % | 0.62 +0.3 % | n/a | 0.60 -3.4 % | 0.60 -1.9 % | 0.61 -1.2 % | 0.61 -0.7 % | 0.61 -0.5 % | 0.61 -0.4 % | 0.62 0.0 %
Beam stub (B2_2B) | peak tension | 8.75 | 8.75 0.0 % | 9.86 +13 % | 10.36 +18 % | n/a | 10.23 +17 % | 10.30 +18 % | 10.19 +16 % | 10.07 +15 % | 9.94 +14 % | 9.86 +13 % | 9.07 +3.7 %
| peak compression | -9.02 | -9.02 0.0 % | -10.18 -13 % | -10.68 -18 % | n/a | -10.54 -17 % | -10.61 -18 % | -10.50 -16 % | -10.38 -15 % | -10.25 -14 % | -10.18 -13 % | -9.46 -4.9 %
| 95th percentile | 8.39 | 8.39 0.0 % | 9.23 +10 % | 9.44 +12 % | n/a | 10.18 +21 % | 10.14 +21 % | 9.75 +16 % | 9.53 +14 % | 9.23 +10 % | 9.23 +10 % | 7.85 -6.5 %
| mean | -0.16 | -0.16 0.0 % | -0.16 -0.3 % | -0.16 -0.3 % | n/a | -0.16 -0.1 % | -0.16 -0.2 % | -0.16 -0.4 % | -0.16 -0.4 % | -0.16 -0.3 % | -0.16 -0.3 % | -0.16 -0.3 %
Post stub above (B1E) | peak tension | 2.38 | 2.38 0.0 % | 2.77 +16 % | 1.70 -28 % | n/a | 2.71 +14 % | 2.67 +12 % | 2.50 +5.0 % | 2.64 +11 % | 2.74 +15 % | 2.77 +16 % | 3.09 +30 %
| peak compression | -1.47 | -1.47 0.0 % | -1.65 -12 % | -1.07 +27 % | n/a | -2.10 -43 % | -1.87 -27 % | -1.29 +12 % | -1.47 +0.1 % | -1.60 -8.9 % | -1.65 -12 % | -2.25 -53 %
| 95th percentile | 1.34 | 1.34 0.0 % | 1.77 +32 % | 1.28 -4.6 % | n/a | 2.70 +101 % | 2.25 +68 % | 1.95 +45 % | 1.88 +40 % | 1.79 +33 % | 1.77 +32 % | 2.21 +64 %
| mean | 0.32 | 0.32 0.0 % | 0.32 -2.8 % | 0.32 -1.8 % | n/a | 0.30 -5.9 % | 0.31 -4.3 % | 0.31 -3.6 % | 0.31 -3.1 % | 0.31 -2.9 % | 0.32 -2.8 % | 0.32 -2.3 %
Deviation from C = (case - C) / ¦C¦. Fill: green < 5 %, yellow < 15 %, orange < 30 %, red >= 30 %. Stresses in MPa.
B2: the stubs belong to its main substructure and are not recoverable (n/a).

## Data
joint | part | quantity | stat | C25 | C | B1 | B2 | D0 | D1 | D2 | D3 | D4 | D5 | D6 | D3K | dev_C_vs_C25_% | dev_B1_vs_C25_% | dev_B2_vs_C25_% | dev_D0_vs_C25_% | dev_D1_vs_C25_% | dev_D2_vs_C25_% | dev_D3_vs_C25_% | dev_D4_vs_C25_% | dev_D5_vs_C25_% | dev_D6_vs_C25_% | dev_D3K_vs_C25_%
J3 | B1B-43 | MISES | max | 11.932 | 11.932 | 10.633 | 9.868 |  | 8.61 | 8.927 | 9.097 | 9.781 | 10.381 | 10.633 | 12.494 | 0 | -10.9 | -17.3 |  | -27.8 | -25.2 | -23.8 | -18 | -13 | -10.9 | 4.7
J3 | B1B-43 | MISES | mean | 5.504 | 5.504 | 5.209 | 4.711 |  | 5.578 | 5.483 | 5.458 | 5.369 | 5.265 | 5.209 | 6.269 | 0 | -5.4 | -14.4 |  | 1.4 | -0.4 | -0.8 | -2.4 | -4.3 | -5.4 | 13.9
J3 | B1B-43 | MISES | min | 1.633 | 1.633 | 1.276 | 0.704 |  | 1.794 | 1.777 | 1.777 | 1.552 | 1.356 | 1.276 | 0.555 | 0 | -21.8 | -56.9 |  | 9.9 | 8.9 | 8.8 | -4.9 | -16.9 | -21.8 | -66
J3 | B1B-43 | MISES | n_values | 600 | 600 | 600 | 600 |  | 60 | 180 | 300 | 420 | 540 | 600 | 300
J3 | B1B-43 | MISES | p95 | 9.597 | 9.597 | 8.688 | 8.647 |  | 8.537 | 8.366 | 8.712 | 8.726 | 8.562 | 8.688 | 10.938 | 0 | -9.5 | -9.9 |  | -11 | -12.8 | -9.2 | -9.1 | -10.8 | -9.5 | 14
J3 | B1B-43 | S11 | max | 9.282 | 9.282 | 8.69 | 9.891 |  | 8.388 | 8.789 | 8.832 | 8.687 | 8.575 | 8.69 | 9.882 | 0 | -6.4 | 6.6 |  | -9.6 | -5.3 | -4.8 | -6.4 | -7.6 | -6.4 | 6.5
J3 | B1B-43 | S11 | mean | 0.617 | 0.617 | 0.615 | 0.619 |  | 0.596 | 0.605 | 0.61 | 0.612 | 0.614 | 0.615 | 0.617 | 0 | -0.4 | 0.3 |  | -3.4 | -1.9 | -1.2 | -0.7 | -0.5 | -0.4 | 0
J3 | B1B-43 | S11 | min | -11.942 | -11.942 | -10.643 | -8.653 |  | -7.581 | -8.393 | -9.164 | -9.814 | -10.396 | -10.643 | -12.542 | 0 | 10.9 | 27.5 |  | 36.5 | 29.7 | 23.3 | 17.8 | 12.9 | 10.9 | -5
J3 | B1B-43 | S11 | n_values | 600 | 600 | 600 | 600 |  | 60 | 180 | 300 | 420 | 540 | 600 | 300
J3 | B1B-43 | S11 | p95 | 7.489 | 7.489 | 7.78 | 8.646 |  | 8.371 | 8.198 | 7.771 | 7.932 | 7.776 | 7.78 | 9.188 | 0 | 3.9 | 15.4 |  | 11.8 | 9.5 | 3.8 | 5.9 | 3.8 | 3.9 | 22.7
J3 | B1E-42 | MISES | max | 2.586 | 2.586 | 2.882 | 1.799 |  | 2.823 | 2.685 | 2.684 | 2.774 | 2.85 | 2.882 | 3.435 | 0 | 11.5 | -30.4 |  | 9.2 | 3.8 | 3.8 | 7.3 | 10.2 | 11.5 | 32.8
J3 | B1E-42 | MISES | mean | 0.991 | 0.991 | 1.042 | 0.966 |  | 1.788 | 1.485 | 1.257 | 1.143 | 1.068 | 1.042 | 1.424 | 0 | 5.1 | -2.6 |  | 80.4 | 49.8 | 26.9 | 15.3 | 7.8 | 5.1 | 43.6
J3 | B1E-42 | MISES | min | 0.145 | 0.145 | 0.138 | 0.129 |  | 1.244 | 0.695 | 0.394 | 0.25 | 0.148 | 0.138 | 0.296 | 0 | -4.5 | -10.5 |  | 760.2 | 380.1 | 172.6 | 72.6 | 2.6 | -4.5 | 104.9
J3 | B1E-42 | MISES | n_values | 600 | 600 | 600 | 600 |  | 60 | 180 | 300 | 420 | 540 | 600 | 300
J3 | B1E-42 | MISES | p95 | 1.685 | 1.685 | 1.982 | 1.488 |  | 2.775 | 2.363 | 2.138 | 2.075 | 2.004 | 1.982 | 2.47 | 0 | 17.6 | -11.7 |  | 64.6 | 40.2 | 26.9 | 23.1 | 18.9 | 17.6 | 46.6
J3 | B1E-42 | S11 | max | 2.381 | 2.381 | 2.775 | 1.704 |  | 2.708 | 2.673 | 2.501 | 2.64 | 2.739 | 2.775 | 3.089 | 0 | 16.5 | -28.4 |  | 13.8 | 12.3 | 5 | 10.9 | 15 | 16.5 | 29.8
J3 | B1E-42 | S11 | mean | 0.324 | 0.324 | 0.315 | 0.318 |  | 0.305 | 0.31 | 0.312 | 0.314 | 0.314 | 0.315 | 0.316 | 0 | -2.8 | -1.8 |  | -5.9 | -4.3 | -3.6 | -3.1 | -2.9 | -2.8 | -2.3
J3 | B1E-42 | S11 | min | -1.469 | -1.469 | -1.652 | -1.068 |  | -2.098 | -1.871 | -1.288 | -1.467 | -1.6 | -1.652 | -2.251 | 0 | -12.5 | 27.3 |  | -42.8 | -27.4 | 12.4 | 0.1 | -8.9 | -12.5 | -53.2
J3 | B1E-42 | S11 | n_values | 600 | 600 | 600 | 600 |  | 60 | 180 | 300 | 420 | 540 | 600 | 300
J3 | B1E-42 | S11 | p95 | 1.345 | 1.345 | 1.77 | 1.283 |  | 2.703 | 2.252 | 1.948 | 1.879 | 1.791 | 1.77 | 2.212 | 0 | 31.6 | -4.6 |  | 100.9 | 67.5 | 44.8 | 39.7 | 33.1 | 31.6 | 64.5
J3 | B2_2B-44 | MISES | max | 9.02 | 9.02 | 10.182 | 10.662 |  | 10.662 | 10.662 | 10.536 | 10.396 | 10.257 | 10.182 | 9.63 | 0 | 12.9 | 18.2 |  | 18.2 | 18.2 | 16.8 | 15.3 | 13.7 | 12.9 | 6.8
J3 | B2_2B-44 | MISES | mean | 5.627 | 5.627 | 5.649 | 5.391 |  | 5.82 | 5.78 | 5.752 | 5.719 | 5.675 | 5.649 | 6.197 | 0 | 0.4 | -4.2 |  | 3.4 | 2.7 | 2.2 | 1.6 | 0.9 | 0.4 | 10.1
J3 | B2_2B-44 | MISES | min | 0.865 | 0.865 | 0.585 | 0.484 |  | 0.756 | 0.711 | 0.669 | 0.631 | 0.599 | 0.585 | 0.941 | 0 | -32.4 | -44.1 |  | -12.6 | -17.8 | -22.7 | -27.1 | -30.8 | -32.4 | 8.7
J3 | B2_2B-44 | MISES | n_values | 750 | 750 | 750 | 750 |  | 75 | 225 | 375 | 525 | 675 | 750 | 375
J3 | B2_2B-44 | MISES | p95 | 8.744 | 8.744 | 9.814 | 9.947 |  | 10.545 | 10.493 | 10.205 | 10.05 | 9.89 | 9.814 | 8.533 | 0 | 12.2 | 13.8 |  | 20.6 | 20 | 16.7 | 14.9 | 13.1 | 12.2 | -2.4
J3 | B2_2B-44 | S11 | max | 8.747 | 8.747 | 9.863 | 10.364 |  | 10.229 | 10.296 | 10.185 | 10.067 | 9.935 | 9.863 | 9.067 | 0 | 12.8 | 18.5 |  | 16.9 | 17.7 | 16.4 | 15.1 | 13.6 | 12.8 | 3.7
J3 | B2_2B-44 | S11 | mean | -0.156 | -0.156 | -0.157 | -0.157 |  | -0.156 | -0.157 | -0.157 | -0.157 | -0.157 | -0.157 | -0.157 | 0 | -0.3 | -0.3 |  | -0.1 | -0.2 | -0.4 | -0.4 | -0.3 | -0.3 | -0.3
J3 | B2_2B-44 | S11 | min | -9.016 | -9.016 | -10.175 | -10.678 |  | -10.542 | -10.609 | -10.499 | -10.379 | -10.247 | -10.175 | -9.455 | 0 | -12.9 | -18.4 |  | -16.9 | -17.7 | -16.5 | -15.1 | -13.7 | -12.9 | -4.9
J3 | B2_2B-44 | S11 | n_values | 750 | 750 | 750 | 750 |  | 75 | 225 | 375 | 525 | 675 | 750 | 375
J3 | B2_2B-44 | S11 | p95 | 8.394 | 8.394 | 9.232 | 9.438 |  | 10.18 | 10.137 | 9.754 | 9.532 | 9.231 | 9.232 | 7.853 | 0 | 10 | 12.4 |  | 21.3 | 20.8 | 16.2 | 13.6 | 10 | 10 | -6.5