## Table
Timber segments next to the joint: Joint-6 (right, module 2/3)
Stress parallel to grain S11 in the 300 mm stubs that close the joint substructure; reference C first
Segment | Statistic | C25 | C | B1 | B2 | D0 | D1 | D2 | D3 | D4 | D5 | D6 | D3K
Post stub below (B1B) | peak tension | 14.35 | 14.35 0.0 % | 12.47 -13 % | 10.34 -28 % | n/a | 9.69 -32 % | 10.30 -28 % | 10.91 -24 % | 11.58 -19 % | 12.21 -15 % | 12.47 -13 % | 14.32 -0.3 %
| peak compression | -10.46 | -10.46 0.0 % | -9.64 +7.8 % | -10.97 -4.9 % | n/a | -9.85 +5.8 % | -10.11 +3.3 % | -10.08 +3.6 % | -9.91 +5.2 % | -9.72 +7.0 % | -9.64 +7.8 % | -10.68 -2.1 %
| 95th percentile | 11.91 | 11.91 0.0 % | 10.15 -15 % | 9.18 -23 % | n/a | 9.67 -19 % | 9.96 -16 % | 9.90 -17 % | 9.96 -16 % | 10.00 -16 % | 10.15 -15 % | 13.05 +9.5 %
| mean | -0.32 | -0.32 0.0 % | -0.32 +2.8 % | -0.32 +1.8 % | n/a | -0.30 +5.9 % | -0.31 +4.3 % | -0.31 +3.6 % | -0.31 +3.1 % | -0.31 +2.9 % | -0.32 +2.8 % | -0.32 +2.3 %
Beam stub (B2_2B) | peak tension | 6.86 | 6.86 0.0 % | 7.30 +6.4 % | 7.73 +13 % | n/a | 7.40 +7.8 % | 7.54 +9.9 % | 7.51 +9.4 % | 7.44 +8.4 % | 7.35 +7.1 % | 7.30 +6.4 % | 6.75 -1.6 %
| peak compression | -7.14 | -7.14 0.0 % | -7.63 -6.9 % | -8.06 -13 % | n/a | -7.73 -8.3 % | -7.87 -10 % | -7.84 -9.7 % | -7.77 -8.8 % | -7.68 -7.6 % | -7.63 -6.9 % | -7.13 +0.2 %
| 95th percentile | 6.58 | 6.58 0.0 % | 6.84 +3.9 % | 7.04 +6.9 % | n/a | 7.36 +12 % | 7.42 +13 % | 7.19 +9.3 % | 7.04 +6.9 % | 6.84 +3.9 % | 6.84 +3.9 % | 5.86 -11 %
| mean | -0.17 | -0.17 0.0 % | -0.17 -0.4 % | -0.17 -0.6 % | n/a | -0.17 +0.3 % | -0.17 0.0 % | -0.17 -0.4 % | -0.17 -0.4 % | -0.17 -0.4 % | -0.17 -0.4 % | -0.17 -0.5 %
Post stub above (B1E) | peak tension | 0.8 | 0.80 0.0 % | 0.65 -19 % | 0.79 -1.4 % | n/a | 0.13 -84 % | 0.25 -69 % | 0.37 -54 % | 0.48 -40 % | 0.59 -26 % | 0.65 -19 % | 0.81 +1.3 %
| peak compression | -0.91 | -0.91 0.0 % | -0.83 +8.0 % | -0.97 -7.4 % | n/a | -0.31 +65 % | -0.43 +52 % | -0.55 +39 % | -0.67 +27 % | -0.78 +14 % | -0.83 +8.0 % | -0.83 +9.0 %
| 95th percentile | 0.58 | 0.58 0.0 % | 0.45 -24 % | 0.57 -2.7 % | n/a | 0.13 -78 % | 0.23 -61 % | 0.27 -54 % | 0.36 -38 % | 0.41 -30 % | 0.45 -24 % | 0.45 -23 %
| mean | -0.09 | -0.09 0.0 % | -0.09 +2.2 % | -0.09 +1.1 % | n/a | -0.09 +2.1 % | -0.09 +2.1 % | -0.09 +2.2 % | -0.09 +2.2 % | -0.09 +2.2 % | -0.09 +2.2 % | -0.09 +1.9 %
Deviation from C = (case - C) / ¦C¦. Fill: green < 5 %, yellow < 15 %, orange < 30 %, red >= 30 %. Stresses in MPa.
B2: the stubs belong to its main substructure and are not recoverable (n/a).

## Data
joint | part | quantity | stat | C25 | C | B1 | B2 | D0 | D1 | D2 | D3 | D4 | D5 | D6 | D3K | dev_C_vs_C25_% | dev_B1_vs_C25_% | dev_B2_vs_C25_% | dev_D0_vs_C25_% | dev_D1_vs_C25_% | dev_D2_vs_C25_% | dev_D3_vs_C25_% | dev_D4_vs_C25_% | dev_D5_vs_C25_% | dev_D6_vs_C25_% | dev_D3K_vs_C25_%
J6 | B1B-43 | MISES | max | 14.361 | 14.361 | 12.485 | 10.954 |  | 10.104 | 10.287 | 10.903 | 11.59 | 12.217 | 12.485 | 14.327 | 0 | -13.1 | -23.7 |  | -29.6 | -28.4 | -24.1 | -19.3 | -14.9 | -13.1 | -0.2
J6 | B1B-43 | MISES | mean | 6.484 | 6.484 | 5.971 | 5.453 |  | 6.621 | 6.367 | 6.245 | 6.135 | 6.026 | 5.971 | 6.971 | 0 | -7.9 | -15.9 |  | 2.1 | -1.8 | -3.7 | -5.4 | -7.1 | -7.9 | 7.5
J6 | B1B-43 | MISES | min | 1.682 | 1.682 | 1.076 | 0.87 |  | 2.068 | 1.886 | 1.599 | 1.351 | 1.156 | 1.076 | 0.788 | 0 | -36 | -48.3 |  | 23 | 12.1 | -4.9 | -19.7 | -31.3 | -36 | -53.1
J6 | B1B-43 | MISES | n_values | 600 | 600 | 600 | 600 |  | 60 | 180 | 300 | 420 | 540 | 600 | 300
J6 | B1B-43 | MISES | p95 | 11.913 | 11.913 | 10.172 | 10.029 |  | 10.018 | 10.179 | 10.157 | 9.987 | 10.073 | 10.172 | 13.057 | 0 | -14.6 | -15.8 |  | -15.9 | -14.6 | -14.7 | -16.2 | -15.4 | -14.6 | 9.6
J6 | B1B-43 | S11 | max | 14.353 | 14.353 | 12.474 | 10.338 |  | 9.691 | 10.3 | 10.908 | 11.584 | 12.206 | 12.474 | 14.317 | 0 | -13.1 | -28 |  | -32.5 | -28.2 | -24 | -19.3 | -15 | -13.1 | -0.3
J6 | B1B-43 | S11 | mean | -0.324 | -0.324 | -0.315 | -0.318 |  | -0.305 | -0.31 | -0.312 | -0.314 | -0.314 | -0.315 | -0.316 | 0 | 2.8 | 1.8 |  | 5.9 | 4.3 | 3.6 | 3.1 | 2.9 | 2.8 | 2.3
J6 | B1B-43 | S11 | min | -10.457 | -10.457 | -9.641 | -10.973 |  | -9.853 | -10.113 | -10.079 | -9.91 | -9.724 | -9.641 | -10.677 | 0 | 7.8 | -4.9 |  | 5.8 | 3.3 | 3.6 | 5.2 | 7 | 7.8 | -2.1
J6 | B1B-43 | S11 | n_values | 600 | 600 | 600 | 600 |  | 60 | 180 | 300 | 420 | 540 | 600 | 300
J6 | B1B-43 | S11 | p95 | 11.91 | 11.91 | 10.15 | 9.184 |  | 9.672 | 9.958 | 9.905 | 9.964 | 9.999 | 10.15 | 13.047 | 0 | -14.8 | -22.9 |  | -18.8 | -16.4 | -16.8 | -16.3 | -16 | -14.8 | 9.5
J6 | B1E-42 | MISES | max | 0.91 | 0.91 | 0.835 | 0.976 |  | 0.357 | 0.447 | 0.561 | 0.67 | 0.78 | 0.835 | 0.838 | 0 | -8.3 | 7.2 |  | -60.8 | -50.9 | -38.4 | -26.4 | -14.3 | -8.3 | -8
J6 | B1E-42 | MISES | mean | 0.445 | 0.445 | 0.395 | 0.426 |  | 0.267 | 0.298 | 0.327 | 0.355 | 0.382 | 0.395 | 0.337 | 0 | -11.3 | -4.3 |  | -40.1 | -33.2 | -26.5 | -20.4 | -14.3 | -11.3 | -24.3
J6 | B1E-42 | MISES | min | 0.244 | 0.244 | 0.124 | 0.232 |  | 0.188 | 0.085 | 0.083 | 0.099 | 0.116 | 0.124 | 0.201 | 0 | -49.1 | -5.1 |  | -23 | -65.3 | -66.2 | -59.6 | -52.4 | -49.1 | -17.8
J6 | B1E-42 | MISES | n_values | 600 | 600 | 600 | 600 |  | 60 | 180 | 300 | 420 | 540 | 600 | 300
J6 | B1E-42 | MISES | p95 | 0.741 | 0.741 | 0.652 | 0.781 |  | 0.354 | 0.439 | 0.482 | 0.553 | 0.598 | 0.652 | 0.67 | 0 | -12.1 | 5.4 |  | -52.2 | -40.8 | -34.9 | -25.4 | -19.3 | -12.1 | -9.6
J6 | B1E-42 | S11 | max | 0.801 | 0.801 | 0.652 | 0.789 |  | 0.133 | 0.25 | 0.37 | 0.483 | 0.595 | 0.652 | 0.811 | 0 | -18.6 | -1.4 |  | -83.5 | -68.8 | -53.7 | -39.7 | -25.7 | -18.6 | 1.3
J6 | B1E-42 | S11 | mean | -0.094 | -0.094 | -0.092 | -0.093 |  | -0.092 | -0.092 | -0.092 | -0.092 | -0.092 | -0.092 | -0.092 | 0 | 2.2 | 1.1 |  | 2.1 | 2.1 | 2.2 | 2.2 | 2.2 | 2.2 | 1.9
J6 | B1E-42 | S11 | min | -0.908 | -0.908 | -0.835 | -0.975 |  | -0.314 | -0.434 | -0.553 | -0.666 | -0.778 | -0.835 | -0.826 | 0 | 8 | -7.4 |  | 65.4 | 52.2 | 39 | 26.7 | 14.3 | 8 | 9
J6 | B1E-42 | S11 | n_values | 600 | 600 | 600 | 600 |  | 60 | 180 | 300 | 420 | 540 | 600 | 300
J6 | B1E-42 | S11 | p95 | 0.584 | 0.584 | 0.445 | 0.569 |  | 0.128 | 0.228 | 0.269 | 0.359 | 0.407 | 0.445 | 0.451 | 0 | -23.8 | -2.7 |  | -78.1 | -61 | -53.9 | -38.5 | -30.4 | -23.8 | -22.8
J6 | B2_2B-44 | MISES | max | 7.143 | 7.143 | 7.638 | 8.053 |  | 7.815 | 7.906 | 7.863 | 7.779 | 7.689 | 7.638 | 7.258 | 0 | 6.9 | 12.7 |  | 9.4 | 10.7 | 10.1 | 8.9 | 7.6 | 6.9 | 1.6
J6 | B2_2B-44 | MISES | mean | 4.435 | 4.435 | 4.211 | 4.048 |  | 4.241 | 4.262 | 4.268 | 4.255 | 4.228 | 4.211 | 4.645 | 0 | -5 | -8.7 |  | -4.4 | -3.9 | -3.8 | -4.1 | -4.7 | -5 | 4.7
J6 | B2_2B-44 | MISES | min | 0.69 | 0.69 | 0.452 | 0.381 |  | 0.566 | 0.539 | 0.511 | 0.485 | 0.462 | 0.452 | 0.718 | 0 | -34.4 | -44.8 |  | -17.9 | -21.8 | -25.9 | -29.7 | -33 | -34.4 | 4
J6 | B2_2B-44 | MISES | n_values | 750 | 750 | 750 | 750 |  | 75 | 225 | 375 | 525 | 675 | 750 | 375
J6 | B2_2B-44 | MISES | p95 | 6.879 | 6.879 | 7.272 | 7.499 |  | 7.734 | 7.788 | 7.543 | 7.428 | 7.328 | 7.272 | 6.389 | 0 | 5.7 | 9 |  | 12.4 | 13.2 | 9.7 | 8 | 6.5 | 5.7 | -7.1
J6 | B2_2B-44 | S11 | max | 6.863 | 6.863 | 7.303 | 7.729 |  | 7.399 | 7.541 | 7.507 | 7.442 | 7.354 | 7.303 | 6.751 | 0 | 6.4 | 12.6 |  | 7.8 | 9.9 | 9.4 | 8.4 | 7.1 | 6.4 | -1.6
J6 | B2_2B-44 | S11 | mean | -0.167 | -0.167 | -0.167 | -0.168 |  | -0.166 | -0.167 | -0.167 | -0.167 | -0.167 | -0.167 | -0.168 | 0 | -0.4 | -0.6 |  | 0.3 | 0 | -0.4 | -0.4 | -0.4 | -0.4 | -0.5
J6 | B2_2B-44 | S11 | min | -7.14 | -7.14 | -7.632 | -8.065 |  | -7.731 | -7.868 | -7.836 | -7.766 | -7.681 | -7.632 | -7.128 | 0 | -6.9 | -12.9 |  | -8.3 | -10.2 | -9.7 | -8.8 | -7.6 | -6.9 | 0.2
J6 | B2_2B-44 | S11 | n_values | 750 | 750 | 750 | 750 |  | 75 | 225 | 375 | 525 | 675 | 750 | 375
J6 | B2_2B-44 | S11 | p95 | 6.582 | 6.582 | 6.84 | 7.037 |  | 7.362 | 7.42 | 7.191 | 7.039 | 6.84 | 6.84 | 5.858 | 0 | 3.9 | 6.9 |  | 11.9 | 12.7 | 9.3 | 6.9 | 3.9 | 3.9 | -11